## Formularz ofertowy
SZABLON KOSZTORYSU OFERTOWEGO
Budowa placu manewrowego w leśnictwie Buczyniec
Lp | Nr specyfikacji | Opis pozycji | Ilość | J.m. | Cena | Wartość
1 |  | Roboty przygotowawcze
1 | D-01.01.01 | Roboty pomiarowe przy liniowych robotach ziemnych - trasa dróg w terenie równinnym | 0.084 | km
2 | D-01.01.01 | Geodezyjna inwentaryzacja powykonawcza | 0.084 | km
3 | D-01.02.01 | Ręczne ścinanie i karczowanie krzaków i podszycia: dużej gęstości wraz z mechanicznym usunięciem i wywozem na magazyn Wykonawcy karp po wyciętych drzewach, uzupełnienie dołów po karpach piaskiem wraz z zagęszczeniem. | 0.113 | ha
2 |  | Roboty ziemne
4 | D-02.02.01 | Roboty ziemne wykonane koparkami podsiębiernymi w gruncie kat. III wraz z odwozem urobku na odległość do 1,00 km, profilowaniem i zagęszczeniem dna koryta. | 380.42 | m3
5 | D-02.03.01 | Formowanie nasypów o wysokości do 3,0 m , z zagęszczeniem nasypu, profilowaniem skarp z ziemi dostarczanej środkami transportu kołowego: grunt kat. III pochodzący z wykopu - nasyp po za koroną drogi | 30.12 | m3
6 | D-02.03.01 | Formowanie nasypów o wysokości do 3,0 m , z zagęszczeniem nasypu, profilowaniem skarp z ziemi dostarczanej środkami transportu kołowego: grunt kat. I pochodzący z dowozu - podsypka | 1.01 | m3
3 |  | Podbudowy
7 | D-04.01.21 | Separacja i wzmocnienie podbudowy geotkaniną syntetyczną (wytrzymałość min. 40x40 kN/m, wydłużenie max. 10% w obu kierunkach) | 867.2 | m2
8 | D-04.02.01 | Warstwa odsączająca z piasku gruboziarnistego zagęszczona mechanicznie, o grubości warstwy po zagęszczeniu: 30 cm - pod płyty | 760.2 | m2
9 | D-04.02.01 | Warstwa odsączająca z piasku gruboziarnistego zagęszczona mechanicznie, o grubości warstwy po zagęszczeniu: 20 cm - pod nawierzchnią z kruszywa | 107 | m2
10 | D-04.04.02 | Podbudowa z kruszywa łamanego stabilizowanego mechnicznie, kamiennego lub betonowego 0-63 mm - warstwa dolna o gr. 25 cm | 99 | m2
4 |  | Nawierzchnie
11 | D-05.04.02 | Nawierzchnia z kruszywa łamanego stabilizowanego mechnicznie, kamiennego 0-31,5 mm - warstwa górna o gr. 7 cm | 95 | m2
12 | D-05.04.01 | Układanie dróg kołowych i placów, z płyt drogowych żelbetowych: pełnych, wzmocnionych typu MON o pow.1 szt. ponad 3,0 m2 (obusrtonnie zbrojone prętami stalowymi, 3,00x1,50x0,15) | 697.5 | m2
5 |  | Roboty wykończeniowe
13 | D-06.02.01.a | Wykopy liniowe o ścianach pionowych głębokości do 1,5 m, pod przepusty w gruntach suchych kat. III-IV | 39.2 | m3
14 | D-06.02.01.a | Ława żwirowa pod przepusty - grubość podłoża: 20 cm | 16 | m2
15 | D-06.02.01.a | Obsypka rurociągu kruszywem, dowiezionym - piaskiem wraz z zagęszczeniem | 22.688 | m3
16 | D-06.02.01.a | Przepusty z rur grubościennych z HDPE (wytrzymałość min. 8 kPa) o średnicy nominalnej 400 mm | 20 | m
17 | D-06.02.01.a | Elementy przepustów rurowych - prefabrykowane ścianki czołowe, żelbetowe ze skrzydełkami dla rur o średnicy 40 cm | 4 | szt
18 | D-06.02.01.a | Płyty ażurowe MEBA 40X60X8 na podsypce żwirowej, otwory wypełnione zaprawą cementową - wzmocnienie skarpy przy ściance czołowej przepustu | 16.32 | m2
19 | D-06.03.01 | Nawiązania i pobocza z gruntu rodzimego - grubość zmienna | 164.1 | m2
20 | D-06.04.01 | Odmulenie istniejącego rowu, głębokości średniej 40 cm, wraz z profilowaniem skarp. | 122.5 | m
wartość kosztorysowa robót:
podatek VAT 23%:
wartość robót brutto:
słownie wartość robót brutto:…………………………………………………………………………………………………………………………………………………..
podpis: …………………………………………………………