## Arkusz1
Kosztorys ofertowy
Ulepszenie schronu na sadzonki w osadzie Walne
Lp.	Podstawa	Opis	Jedn. przedm.	Przedmiar	Cena jedn.	Wartość
1	KNR 4-01 0519-06 z.sz. 2.3. 9909-01	Rozbiórka pokrycia z papy na dachach betonowych - pierwsza warstwa - powierzchnia do 10 m2	m2	23,07
2	KNR 4-01 0102-02	Wykopy wąskoprzestrzenne, nieumocnione o szerokości dna do 1.5 m i głębokości do 1.5 m w gruncie kat. III	m3	6,78
3	KNR 0-23 2611-01	Przygotowanie starego podłoża pod docieplenie metodą lekką-mokrą - oczyszczenie mechaniczne i zmycie	m2	21,91
4	KNR K-04 0602-01	Wykonanie izolacji poziomej z folii w płynie	m2	24,18
5	KNR 2-02 0603-01	Izolacje przeciwwilgociowe powłokowe bitumiczne pionowe - wykonywane na zimno z emulsji asfaltowej - pierwsza warstwa	m2	40,38
6	KNR 2-02 0603-02	Izolacje przeciwwilgociowe powłokowe bitumiczne pionowe - wykonywane na zimno z emulsji asfaltowej - druga i następna warstwa	m2	40,38
7	KNR 0-23 2612-01 analogia	Ocieplenie budynków płytami styropianowymi - przyklejenie płyt styropianowych XPS - (10cm) - ściany	m2	40,38
8	KNR 0-23 2612-01 analogia	Ocieplenie budynków płytami styropianowymi - przyklejenie płyt styropianowych XPS (5cm) - sufit od środka	m2	12,04
9	KNR 0-23 2612-06	Ocieplenie ścian budynków płytami styropianowymi - system STOPTER - przyklejenie warstwy siatki na ścianach i stropach	m2	33,95
10	KNR 0-17 0929-03	Wyprawa elewacyjna cienkowarstwowa z tynku wyk. ręcznie na uprzednio przygotowanym podłożu na ścianach płaskich i powierzchniach poziomych	m2	21,91
11	KNR 0-15 0525-02	Ołacenie połaci dachowych dwa razy 50mmx50mm - łaty Krotność = 2	m2	23,07
12	KNR 2-02 0613-03	Izolacje cieplne i przeciwdźwiękowe z wełny mineralnej (l=0,031) poziome z płyt układanych na sucho (5cm) - dwie warstwy (w łatach) (Ursa pureone) Krotność = 2	m2	23,07
13	KNR-W 2-02 0606-04	Membrana dachowa paroprzepuszczalna	m2	23,07
14	KNR 0-15 0525-01	Ołacenie połaci dachowych 50mmx25mm- kontrłaty	m2	23,07
15	NNRNKB 202 0541-01	(z.VI) Obróbki blacharskie z blachy powlekanej o szer.w rozwinięciu do 25 cm	m2	5,19
16	NNRNKB 202 0529-01	(z.IV) Pokrycie dachów blachą stalową ocynkowaną-trapezową o pow. arkuszy do 4.00 m2 na łatach lub deskowaniu	m2	23,07
17	kalk. własna	Kominek wentylacyjny - (zakup z montażem)	szt.	2
18	kalk. własna	Renowacja - Drzwi gospodarczych wejściowych (wymiana okuć, szlifowanie i malowanie)	szt.	1
19	kalk. własna	Drzwi piwniczne gospodarcze drewniane deskowe pełne z ociepleniem min 4cm i zamkiem- wewnątrz 100x180	szt.	1
20	kalk. własna	Zabudowa drewniana dookoła drzwi gr. 12cm	szt.	1
21	kalk. własna	Przygotowanie i pomalowanie ścian i sufitu w obrębie schodów - farba do betonu	kpl.	1
22	kalk. własna	Rekonstrukcja schodów do piwnicy - planitop 400 + malowanie.	szt.	1
				suma netto		- zł
				vat 23%		- zł
				suma brutto		- zł