## Przedmiar
Rodos 6.8.38.2 [11895]
PRZEDMIAR ROBÓT
Remont instalacji deszczowni Szkółki Leśnej w Leśnictwie Osiek, w m Przyłubie, gm. Solec Kujawski - dz. nr 26216, 26181/6, 26198/4, 26197/1, obręb 0004 Przyłubie.
Nr poz. | Podstawa | Opis robót | Jm | Ilość
1 | 2 | 3 | 4 | 5
I REMONT INSTALACJI DESZCZOWNI.
1. ROBOTY ZIEMNE
1 | KNR 2-01 0220/06 | Wykopy oraz przekopy wykonywane koparkami chwytakowymi na odkład - pojemność chwytaka 1,20m3, grunt kat.III | m3 | 1941.41
2 | KNR 2-01 0317/05 | Wykopy liniowe w gruntach suchych kategorii III-IV o szerokości 0,8-1,5m i głębokości do 3,0m o ścianach pionowych z wydobyciem urobku łopatą lub wyciągiem ręcznym | m3 | 485.35
2. ZASYPANIE WYKOPÓW
3 | KNR 2-01 0236/01 | Zagęszczenie ubijakami mechanicznymi, grunt sypki kat.I-III | m3 | 2426.76
4 | KNR 2-01 0230/01 | Zasypanie wykopów spycharkami z przemieszczeniem gruntu kat.I-III na odległość do 10m | m3 | 2127.16
5 | KNR 2-01 0320/05 | Zasypywanie wykopów liniowych o ścianach pionowych szerokości 0,8-1,5m i głębokości do 3m w gruncie kat.III-IV | m3 | 299.6
3. ROBOTY MONTAŻOWE
6 | KNR-W 2-18 0109/07 | Montaż rurociągów z rur polietylenowych PEHD o średnicy zewnętrznej 160mm | m | 749
7 | KNR-W 2-18 0110/07 | Połączenie metodą zgrzewania czołowego rur polietylenowych, ciśnieniowych PEHD o średnicy zewnętrznej 160mm | złącze | 136
8 | KNR 2-18 0112/03 | Kształtki żeliwne ciśnieniowe kołnierzowe, o średnicy nominalnej 100mm - łącznik RK 100 mm. | szt | 6
9 | KNR 2-18W 0704/01 | Próba wodna szczelności sieci wodociągowych z rur typu PEHD, o średnicy nominalnej do 110mm | m-próba | 749
10 | KNR 2-19 0134/02 | Oznakowanie armatury wodociągowej na słupku stalowym | kpl | 4
11 | KI | Obsługa geodezyjna. | kpl | 1
12 | KNR 2-18w 0507/01 | Deskowanie ław fundamentowych | m2 | 4
13 | KNR 2-18w 0508/01 | Układanie mieszanki betonowej z transportem japonkami, w ławach fundamentowych i blokach oporowych | m3 | 1.2
14 | KNR 2-28 0305/04 | Kształtki PE na rurociągach PE o średnicy zewnętrznej 160mm - łuki segmentowe | szt | 2
15 | KNR 2-28 0305/04 | Kształtki PE na rurociągach PE o średnicy zewnętrznej 160mm - trójniki 160/110 mm | szt | 3
16 | KNR 2-28 0305/04 | Kształtki PE na rurociągach PE o średnicy zewnętrznej 160mm - trójniki 160/80 mm | szt | 1
17 | KNR 4-01 0208/02 | Przebicie otworów o powierzchni do 0,05m2 w elementach z betonu żwirowego o grubości 20cm | szt | 2
18 | KNR 2-18 0305/03 | Zasuwy żeliwne klinowe, owalne kołnierzowe z obudową, o średnicy 100mm, montowane sprzętem ręcznym | kpl | 3
19 | KNR 2-18 0305/02 | Zasuwy żeliwne klinowe, owalne kołnierzowe z obudową o średnicy 80mm, montowane sprzętem ręcznym | kpl | 1
20 | KNR 2-18 0112/02 | Kształtki żeliwne ciśnieniowe kołnierzowe o średnicy nominalnej 80mm - łącznik RK 80 mm | szt | 2