## Karta tytułowa
KOSZTORYS OFERTOWY
PRZEBUDOWA DROGI LEŚNEJ W LEŚNICTWIE KALINA ORAZ BORONÓW ETAP I - 0+000 do 1+300
Budowa: | DROGA LEŚNA
Obiekt lub rodzaj robót: | ROBOTY DROGOWE
Lokalizacja: | NADLEŚNICTWO KOSZĘCIN, LESNICTWO BORONÓW, KALINA, Województwo śląskie, powiat lubliniecki, jedn. ewid. 240702_2 gmina Boronów, AR_1 BORONÓW, obręb 0001 Boronów, dz. ewid. 345/69, AR_3B BORONÓW, obręb 0001 Boronów, dz. ewid. 481/59, Jedn. ewid. 240704_2 gmina Herby, AR_1 BORONÓW, obręb 0006 Olszyna, dz. ewid. 280/83, 278/76, 372/21, 279/83, 340/80, 1269/425, 117/84, 371/21, 370/21, 116/84, 276/75, 339/79, AR_1 BORONÓW LAS, obręb 0003 Herby, dz. ewid. 332/15, 196/1 AR_3B BORONÓW LAS, obręb 0002 Hadra, dz. ewid. 499/68
Inwestor: | PGL LASY PAŃSTWOWE NADLEŚNICTWO KOSZĘCIN ul. Sobieskiego 1, 42-286 KOSZĘCIN tel./fax. +48 34 352 45 25, +48 34 357 62 59 e-mail: koszecin@katowice.lasy.gov.pl
Data opracowania: | 2020-03-30

## 1 ETAP I - 0+000 DO 1+300
LISTA NR 1 - ETAP I - 0+000 DO 1+300
Lp. | Nr Spec. Technicz. | Wyszczególnienie Elementów Rozliczeniowych | Jednostka | Ilość | Cena Jedn. | Wartość [zł]
1 | 2 | 3 | 4 | 5 | 6 | 7
1.1 |  | ROBOTY PRZYGOTOWAWCZE - CPV 45111200-0
1.1.1 | D 01.01.01 | Roboty pomiarowe przy liniowych robotach ziemnych, wraz z geodezyjną inwentaryzacją powykonawczą | km | 1.48 | 0 | 0
1.1.2 | D 01.02.02 | Usunięcie warstwy ziemi urodzajnej (humusu) za pomocą spycharek, grubość warstwy do 15·cm | m2 | 8032 | 0 | 0
1.1.3 | D 01.02.02 | Usunięcie warstwy ziemi urodzajnej (humusu) za pomocą spycharek, dodatek za każde dalsze 5·cm grubości - do 25cm Krotność = 2 | m2 | 8032 | 0 | 0
1.1.4 | D 01.02.01 | Karczowanie pni koparką podsiębierną w gruntach o normalnej wilgotności, grunt kategorii III-IV, pnie średnicy 26-35·cm | szt | 56 | 0 | 0
1.1.5 | D 01.02.01 | Karczowanie pni koparką podsiębierną w gruntach o normalnej wilgotności, grunt kategorii III-IV, pnie średnicy 36-45·cm | szt | 56 | 0 | 0
1.1.6 | D 01.02.01 | Karczowanie pni koparką podsiębierną w gruntach o normalnej wilgotności, grunt kategorii III-IV, pnie średnicy 46-55·cm | szt | 56 | 0 | 0
1.1.7 | D 01.02.01 | Karczowanie pni koparką podsiębierną w gruntach o normalnej wilgotności, grunt kategorii III-IV, pnie średnicy 56-65·cm | szt | 56 | 0 | 0
1.1.8 | D 01.02.01 | Karczowanie pni koparką podsiębierną w gruntach o normalnej wilgotności, grunt kategorii III-IV, pnie średnicy 66-75·cm | szt | 56 | 0 | 0
1.1.9 | D 01.02.01 | Wywożenie pni i karpiny - WRAZ Z ZAGOSPODAROWANIEM - do 10km | mp | 315 | 0 | 0
1.1.10 | D 01.02.01 | Mechaniczne karczowanie, zagajniki średnie (od 31-60 % powierzchni) | ha | 0.24 | 0 | 0
1.1.11 | D 06.04.01 | Oczyszczanie rowu z namułu, z wyprofilowaniem skarp, grubość namułu 30·cm - cieki przy przepustach, rowy odpływowe | m | 200 | 0 | 0
RAZEM ROBOTY PRZYGOTOWAWCZE - CPV 45111200-0 | [5 empty] | 0
1.2 |  | ROBOTY ZIEMNE - CPV 45111200-0
1.2.1 | D 02.01.01 | Wykopy wykonywane spycharkami, kategoria gruntu I-III, spycharka 110kW (150KM) | m3 | 669 | 0 | 0
1.2.2 | D 02.01.01 | Roboty ziemne wykonywane koparkami podsiębiernymi, z transportem urobku samochodami samowyładowczymi na odległość do 2·km, koparka 0,40·m3, kategoria gruntu I-II - analogia | m3 | 669 | 0 | 0
1.2.3 | D 02.03.01 | Formowanie i zagęszczanie nasypów spycharkami gąsienicowymi, wysokość do 3,0·m, grunt kategorii IV, moc 75KM | m3 | 857 | 0 | 0
1.2.4 | D 02.03.01 | Zagęszczenie nasypów walcami, samojezdnymi wibracyjnymi, grunt sypki kategorii I-II | m3 | 857 | 0 | 0
RAZEM ROBOTY ZIEMNE - CPV 45111200-0 | [5 empty] | 0
1.3 |  | BUDOWA PRZEPUSTÓW - CPV 45232452-5
1.3.1 | D 06.02.01A | Wykopy oraz przekopy wykonywane koparkami przedsiębiernymi na odkład, koparka 0,40·m3, grunt kategorii IV | m3 | 40 | 0 | 0
1.3.2 | D 06.02.01A | Przepusty rurowe pod zjazdami, ławy fundamentowe z kruszywa | m3 | 2.8 | 0 | 0
1.3.3 | D 06.02.01A | Warstwy podsypkowe, podsypka piaskowa, zagęszczanie mechaniczne, po zagęszczeniu 5·cm - podsypka 15cm Krotność = 3 | m2 | 14.02 | 0 | 0
1.3.4 | D 06.02.01A | Przepusty rurowe pod zjazdami, rury karbowane PEHD Fi 50cm | m | 6 | 0 | 0
1.3.5 | D 06.02.01A | Przepusty rurowe pod zjazdami, rury karbowane PEHD Fi 60cm | m | 10 | 0 | 0
1.3.6 | D 06.02.01A | Przepusty rurowe pod zjazdami, rury karbowane PEHD Fi 80cm - ANALOGIA | m | 0 | 0 | 0
1.3.7 | D 06.02.01A | Zasypywanie wykopów ze skarpami, z przerzutem na odległość do 3·m, z zagęszczaniem, kategoria gruntu IV | m3 | 32.15 | 0 | 0
1.3.8 | D 06.02.01A | Przepusty rurowe pod zjazdami, ścianki czołowe dla rur Fi 80, Fi 60 i Fi 50·cm - ścianki 1,84x2,70x0,25 oraz pręty sprężające 2x fi14x6,5m | szt | 6 | 0 | 0
RAZEM BUDOWA PRZEPUSTÓW - CPV 45232452-5 | [5 empty] | 0
1.4 |  | BUDOWA NAWIERZCHNI - CPV 45233220-7
1.4.1 | D 04.01.01B | Profilowanie i zagęszczanie podłoża pod warstwy konstrukcyjne nawierzchni, wykonywane mechanicznie, kategoria gruntu II-VI, walec wibracyjny | m2 | 9294 | 0 | 0
1.4.2 | D 04.04.02 | Podbudowy z kruszyw łamanych, warstwa dolna, po zagęszczeniu 25·cm - kruszywo 31,5-63,00 | m2 | 7475.6 | 0 | 0
1.4.3 | D 05.02.01 | Nawierzchnie z kruszywa łamanego, po uwałowaniu 10·cm kruszywo 0/31,5 wraz z warstwą zamykającą z kruszywa (miału granitowego frakcji 0-4 do 0-8) | m2 | 7179 | 0 | 0
RAZEM BUDOWA NAWIERZCHNI - CPV 45233220-7 | [5 empty] | 0
1.5 |  | PRACE WYKOŃCZENIOWE - CPV 45400000-1
1.5.1 | D 06.01.01 | Ręczne plantowanie powierzchni gruntu rodzimego, kategoria gruntu I-III | m2 | 5200 | 0 | 0
1.5.2 | D 06.03.01 | Naprawy dróg gruntowych oraz plantowanie poboczy, wyrównywanie z zagęszczeniem - ANALOGIA materiał dowieziony rozłożenie materiału mechanicznie na pobocza | m3 | 211.5 | 0 | 0
1.5.3 | D 06.03.01 | Plantowanie poboczy, profilowanie | m2 | 2115 | 0 | 0
1.5.4 | D 06.03.01 | Plantowanie poboczy, zagęszczenie | m2 | 2115 | 0 | 0
RAZEM PRACE WYKOŃCZENIOWE - CPV 45400000-1 | [5 empty] | 0
ŁĄCZNIE ETAP I - 0+000 DO 1+300 | [5 empty] | 0

## LISTA NR 2
LISTA NR 2 - ZBIORCZE ZESTAWIENIE KOSZTÓW
Oznaczenie elementu | Nazwa elementu | Wartość [zł]
LISTA NR 1 | ETAP I - 0+000 DO 1+300 | 0
ELEMENT 1.1 | ROBOTY PRZYGOTOWAWCZE - CPV 45111200-0 | 0
ELEMENT 1.2 | ROBOTY ZIEMNE - CPV 45111200-0 | 0
ELEMENT 1.3 | BUDOWA PRZEPUSTÓW - CPV 45232452-5 | 0
ELEMENT 1.4 | BUDOWA NAWIERZCHNI - CPV 45233220-7 | 0
ELEMENT 1.5 | PRACE WYKOŃCZENIOWE - CPV 45400000-1 | 0
| Razem | 0
| Cena ofertowa nie zawierająca VAT | 0