## Przedmiar Stróżówka PO
Załącznik nr 1A do Ogłoszenia
3036-7.262.80.2023
PRZEDMIAR ROBÓT
Nr | Podstawa | Podstawa nakładu, opis pozycji, wyliczenie ilości robót | Jm | Ilość
Prokuratura Okręgowa w Rzeszowie
1 | Element
1.1 | KNR 401//518/6 analogia | Rozbiórki pokrycia z papy na dach betonowy, pierwsza warstwa- zerwanie starej luźnej warstwy papy | m2 | 5.76
1.2 | KNR 404/506/5 | Rozebranie pokrycia dachowego z blachy, blacha nie nadająca się do uzytku-rynny | m | 9.6
1.3 | KNR 1901/425/4 | Rozebranie deskowania połaci dach, nachylenie do 85% | m2 | 5.76
1.4. | KNR 401/429/1 analogia | Demontaż przemoczonej izolacji stropu poddasza z wełny mineralnej | m2 | 5.76
1.5. | KNR 202/613/3 | Izolacje cieplne i przeciwdźwiękowe z wełny mineralnej, pozioma z płyt układanych na sucho, 1 warstwa | m2 | 5.76
1.6. | KNRRB 2/405/1analogia | Deskowanie i łacenie połaci dachowych z tarcicy deskowanie połaci dachowych- płyty OSB | m2 | 5.76
1.7. | KNRW 202/504/1analogia | Pokrycie dachów papą termozgrzewalną, 1-warstwowe-papa podkładowa | m2 | 5.76
1.8. | KNRW 202/504/1analogia | Pokrycie dachów papą termozgrzewalną, 1-warstwowe, wierzchniego krycia | m2 | 5.76
1.9. | KNR 202/507/2 (1) | Różne obróbki z blachy z cynku przy szerokości w rozwinięciu ponad 25cm | m2 | 9.6
1.10. | KNR 929/105/4 | Rozbiórka obudów pionów instalacyjnych, słupów i belek z płyt gipsowo-kartonowych, przy powierzchni rozbiórki ponad 2 m2,okładzina pojedyńcza | m2 | 3
1.11. | KNRW 202/2004/1 | Obudowa elementów konstrukcji płytami gipsowo-kartonowymi na rusztach metalowych, słupy pojedyńcze, 1-warstwowo, 50-01 | m2 | 3
1.12. | KNR 401/1204/8 | Malowanie farbami emulsyjnymi starych tynków, przygotowanie powierzchni z podszpachlowaniem nierówności(sfalowań) powierzchni tynku | m2 | 20
1.13. | KNR 40/212/2 | Wykończenie powierzchni, gruntowanie pod powłoki malarskie | m2 | 20
1.14. | KNR 40/212/4(1) | Wykończenie powierzchni, wykonanie powłoki malarskiej 2-krotnie,farba Relo Sanierputzfarbe | m2 | 20
1.15. | KNRW | Drzwi i ścianki aluminiowe, 1-skrzydłowe | m2 | 2.05
1.16. | KNNR 2/1403/2 (3)analogia | Malowanie powierzchni metalowych pelnych, drzwi, drzwiczki i elementy pelne o powierzchni ponad 0,50m2, emalia ftalowa(dm3)-malowanie proszkowe | m2 | 18.88
2017-01-01 | Kalkulacja wlasna | Utylizacja odpadów | kpl. | 1
OGÓŁEM WARTOŚĆ NETTO :
|  | ………………………………………. |  | …………………………………...……………………
|  | pieczęć Wykonawcy |  | pieczęć i podpis umocowanego przedstawiciela Wykonawcy