## Oferta
KOSZTORYS OFERTOWY
KODY CPV:
45000000-7 Roboty budowlane
45100000-8 Przygotowanie terenu pod budowę
45200000-9 Roboty budowlane w zakresie wznoszenia kompletnych obiektów budowlanych lub ich części oraz roboty w zakresie inżynierii lądowej i wodnej
45300000-0 Roboty instalacyjne w budynkach
45400000-1 Roboty wykończeniowe w zakresie obiektów budowlanych
45500000-2 Wynajem maszyn i urządzeń wraz z obsługą operatorską do prowadzenia robót z zakresu budownictwa oraz inżynierii wodnej I lądowej
Nazwa inwestycji: Budowa Wiaty Edukacyjnej nr 2 (wyższej)
Inwestor: Skarb Państwa Państwowe Gospodarstwo Leśne Nadleśnictwo Brzeziny w Kaletniku
Adres Inwestora: Kaletnik ul. Główna 3, 95-040 Koluszki
Branża: Budowlana
Lp. | Symbol pozycji | Nazwa pozycji | Jednostka | Ilość | Cena jednostkowa w PLN | Całkowita wartość netto w PLN | Stawka VAT | Wartość VAT w PLN | Całkowita wartość brutto w PLN
1 | 2 | 3 | 4 | 5 | 6 | 7 | 8 | 9 | 10
1 |  | ROBOTY ZIEMNE
1 | KNR-W 2-01 0119-01 | Usunięcie warstwy ziemi urodzajnej (humusu) o grub.do 15 cm za pomocą spycharek. - utwardzenie terenu pod wiatą - 36,15 m2 - utwardzenie terenu wokół wiaty (ogniska) - 88,85 m2 - dojście do wiaty - chodnik - 17,5 m2 | m2 | 142.5
2 | KNR-W 2-01 0212-04 | Wykopy oraz przekopy wykonywane koparkami podsiębiernymi 0.25 m3 na odkład w gruncie kat. III fundamenty konstrukcji wiaty (słupy) fundamenty stołów i siedzisk (ławek) fundamenty stołu biesiadnego | m3 | 7.222
3 | KNR-W 2-01 0312-02 | Zasypywanie wykopów liniowych o ścianach pionowych głębokości do 1.5 m i sze- rokości 0.8-1.5 m; kat. gr. III-IV obsypywanie fundamentów | m3 | 1.667
RAZEM 1 ROBOTY ZIEMNE
2 |  | FUNDAMENTY
4 | KNR-W 2-02 0204-01 | Stopy fundamentowe prostokątne żelbetowe o objętości do 0.5m3 - z zastosowa- niem pompy do betonu. (0,7m*0,7m*1,0m)*6 szt. fundamenty konstrukcji wiaty (słupy) (0,55m*0,55m*1,0m)*2 szt. fundamenty konstrukcji wiaty (słupy na połaczeniu wiat) (0,5m*0,5m*0,5m)*18 szt. - fundamenty stołów i siedzisk (ławek) | m3 | 5.795
5 | KNR-W 2-02 0259-01 | Przygotowanie i montaż zbrojenia elementów budynków i budowli - pręty gładkie | t | 0.222
6 | KNR-W 2-02 0259-02 | Przygotowanie i montaż zbrojenia elementów budynków i budowli - pręty żebrowa- ne | t | 0.443
7 | KNR-W 2-02 1219-07 analogia | Obsadzenie stalowych kotew do słupów w słupku fundamentowym 8 szt. fundamenty konstrukcji wiaty (słupy) 18 szt. - fundamenty stołów i siedzisk (ławek) | szt. | 26
8 | KNR-W 2-02 0602-01 | Izolacje przeciwwilgociowe powłokowe bitumiczne poziome - wykonywane na zim- no z emulsji asfaltowej - pierwsza warstwa (0,7m*1,0m*4)*6 szt. fundamenty konstrukcji wiaty (słupy) (0,55m*0,55m*1,0m)*2 szt. fundamenty konstrukcji wiaty (słupy na połaczeniu wiat) (0,5m*0,5m*4)*18 szt. - fundamenty stołów i siedzisk (ławek) | m2 | 39.8
9 | KNR-W 2-02 0602-02 | Izolacje przeciwwilgociowe powłokowe bitumiczne poziome - wykonywane na zim- no z emulsji asfaltowej - druga i następna warstwa | m2 | 39.8
RAZEM 2 FUNDAMENTY
3 |  | KONSTRUKCJA DREWNIANA ŚCIAN I DACHU
10 | KNR-W 2-02 0407-06 | Słupy o długości ponad 2 m - przekrój poprzeczny drewna ponad 180 cm2 z tarcicy nasyconej - okrągłę. 3 słupów długości 2,40 m 5 słupów długości 1,72 m | m3 drew. | 0.632
11 | KNR-W 2-02 0406-06 | Ramy górne i płatwie długości ponad 3 m - przekrój poprzeczny drewna ponad 180 cm2 z tarcicy nasyonej | m3 drew. | 0.86
12 | KNR-W 2-02 0408-03 | Krokwie zwykłe długości do 4.5 m - przekrój poprzeczny drewna do 180 cm2 z tar- cicy nasyconej | m3 | 0.979
13 | KNR-W 2-02 0408-07 | Krokwie narożne i koszowe - przekrój poprzeczny drewna do 180 cm2 z tarcicy na- syconej | m3 | 0.098
14 | KNR-W 2-02 0408-02 analogia | Kleszcze - przekrój poprzeczny drewna do 180 cm2 z tarcicy nasyconej - jętki | m3 | 0.451
15 | KNR-W 2-02 0408-01 | Miecze i zastrzały - przekrój poprzeczny drewna do 180 cm2 z tarcicy nasyconej | m3 | 0.059
RAZEM 3 KONSTRUKCJA DREWNIANA ŚCIAN I DACHU
4 |  | POKRYCIE DACHU
16 | KNR AT-09 0101-05 | Łacenie - rozstaw łat 35 cm | m2 | 65.2
17 | KNR-W 4-01 0419-05 | Łacenie dachu - deski czołowe i wiatrowe. | m | 27.154
18 | NNRNKB 202 0420-01 | (z.II) deskowanie połaci dachowych z tarcicy nasyconej | m2 | 65.2
19 | KNR 2-02 0501-01 | Pokrycie dachów gontem bitumicznym na podłożu drewnianym jednowarstwowo - kolor zielony. | m2 | 65.2
20 | KNR K-05 0202-01 analogia | Wykonanie kalenicy na dachu krytym gątem bitumicznym. | m | 9.754
21 | NNRNKB 202 0541-01 | (z.VI) Obróbki blacharskie z blachy powlekanej o szer.w rozwinięciu do 25 cm - pas nadrynnowy. | m2 | 4.877
22 | NNRNKB 202 0541-02 | (z.VI) Obróbki blacharskie z blachy powlekanej o szer.w rozwinięciu ponad 25 cm - pas podrynnowy. | m2 | 6.828
23 | NNRNKB 202 0541-02 | (z.VI) Obróbki blacharskie z blachy powlekanej o szer.w rozwinięciu ponad 25 cm - wiatrownice. | m2 | 2.676
24 | NNRNKB 202 0546-01 | (z.VIII) Rynny dachowe półokrągłe z polichlorku winylu o śr. 115 mm łączone na klej - montaż rynien | m | 19.509
25 | NNRNKB 202 0546-02 | (z.VIII) Rynny dachowe półokrągłe z polichlorku winylu o śr. 115 mm łączone na klej - montaż lejów spustowych | szt. | 2
26 | NNRNKB 202 0546-04 | (z.VIII) Rynny dachowe półokrągłe z polichlorku winylu o śr. 115 mm łączone na klej - montaż denek rynnowych | szt. | 2
27 | NNRNKB 202 0550-03 | (z.VIII) Rury spustowe okrągłe z polichlorku winylu o śr. 100 mm | m | 10
28 | NNRNKB 202 0550-07 | (z.VIII) Rury spustowe okrągłe z polichlorku winylu - kolanka o śr. 100 mm | szt. | 4
29 | NNRNKB 202 0550-07 analogia | (z.VIII) Rury spustowe okrągłe z polichlorku winylu - kolanka o śr. 100 mm WYLEWKA | szt. | 2
RAZEM 4 POKRYCIE DACHU
5 |  | POSZYCIE ZEWNĘTRZNE ŚCIAN I OKŁADZINY WEWNĘTRZNE ŚCIAN
30 | KNR 0-21 4002-01 analogia | Konstrukcje szkieletowe - KONSTRUKCJA DREWNIANA MOCOWANA DO SŁUPÓW ( POZIOMO 3 szt.) Z KANTÓWEK 8X8 CM DO ZAMOCOWANIA POSZYCIA Z DESEK | mb | 35.888
31 | KNR 0-21 4004-01 | Poszycie ścian szkieletowych z desek o szer. 14 cm | m2 | 20.336
RAZEM 5 POSZYCIE ZEWNĘTRZNE ŚCIAN I OKŁADZINY WEWNĘTRZNE ŚCIAN
6 |  | PODŁOŻA I PODŁOGA
32 | KNR 2-01 0121-02 | Roboty pomiarowe przy powierzchniowych robotach ziemnych - koryta pod nawierzchnie placów postojowych | ha | 0.285
33 | KNR 2-01 0201-02 | Roboty ziemne wykonywane koparkami przedsiębiernymi o poj.łyżki 0.15 m3 w gr.kat.III z transportem urobku samochodami samowyładowczymi na odległość do 1 km Korytowanie pod kostkę betonową utwardzenia pod wiatą oraz placu przy ognisku. | m3 | 29.925
34 | KNR-W 2-02 1103-01 | Podkłady z ubitych materiałów sypkich w budownictwie mieszkaniowym i użyteczności publicznej na podłożu gruntowym - pospółka piaskowa gr. 20 cm po zagęszczeniu. | m3 | 29.925
35 | KNR 2-31 0105-07 | Podsypka cementowo-piaskowa z zagęszczeniem mechanicznym - 3 cm grubość warstwy po zagęszczeniu | m2 | 142.5
36 | KNR 2-31 0105-08 | Podsypka cementowo-piaskowa z zagęszczeniem mechanicznym - za każdy dalszy 1 cm grubość warstwy po zagęszczeniu | m2 | 142.5
37 | KNR 2-31 0511-02 | Nawierzchnie z kostki brukowej betonowej o grubości 6 cm na podsypce cemento- wo-piaskowej. | m2 | 142.5
38 | KNR 2-31 0407-05 | Obrzeża betonowe o wymiarach 30x8 cm na podsypce cementowo-piaskowej z wypełnieniem spoin zaprawą cementową - wykonanie obrzeża betonowego wokół placu i wiaty. | m | 47.15
39 | KNR 4-04 1102-04 | Wywiezienie gruzu z terenu rozbiórki przy mechanicznym załadowaniu i ręcznym wyładowaniu samochodem ciężarowym na odległość 1 km | m3 | 28.875
40 | KNR 4-04 1102-05 | Wywiezienie gruzu z terenu rozbiórki przy mechanicznym załadowaniu i ręcznym wyładowaniu samochodem cieżarowym - dodatek za każdy następny rozpoczęty 1 km [ 2 km] | m3 | 28.875
RAZEM 6 PODŁOŻA I PODŁOGA
7 |  | MALOWANIE
41 | KNR-W 4-01 0631-01 analogia | Impregnacja ogniochronna desek, płyt, bali i krawędziaków - wykonanie powłoki ochronnej lakierobejcą | m2 | 258.16
RAZEM 7 MALOWANIE
8 |  | WYPOSAŻENIE
42 | kalk. własna | Dostawa i montaż stołów biesiadnych pod wiatą. Przykład: http://www.domiogrod.gda.pl/pl/p/Stol-ogrodowy-z-bali-FRED/480 | kpl | 3
43 | kalk. własna | Dostawa i montaż ław - siedzisk biesiadnych pod wiatą. Przykład: http://www.domiogrod.gda.pl/pl/p/Lawka-ogrodowa-z-bali-bez-oparc-FRED/524 | kpl | 6
Wartość całkowita netto w PLN:
Stawka VAT:
Wartość VAT w PLN:
Wartość całkowita brutto w PLN: