## C-2+ .. +WY-BIB
|  | Nazwa: | C-3
|  | Typ: | Czerpny
|  | Opis: | Czerpny sale +2
Sys. | Nr | Szt. | Typ | Nazwa | Wymiary | [13 empty] | Materiał | Kolor | Pow. [m2] | Pow. całk. [m2] | Producent | Uwagi
C-3 |  | 1 | WG*+RG | Prostokątna czerpnia dostarczana z centrala | a= | 500 | b= | 1050 | [12 empty] | 0 |  | Ogólne | Izol=40mm+BSO
C-3 |  | 1 | WA | Kolano asymetryczne | alfa= | 90 | a= | 500 | b= | 300 | d= | 1050 | e= | 50 | f= | 50 | r= | 200 | ocynk |  | 4.5 | 4.5 | Ogólne | Izol=40mm+BSO
C-3 |  | 1 | K | Przewód prostokątny | a= | 500 | b= | 300 | l= | 998 | [8 empty] | ocynk |  | 1.6 | 1.6 | Ogólne | Izol=40mm+BSO
C-3 |  | 1 | K | Przewód prostokątny | a= | 500 | b= | 300 | l= | 500 | [8 empty] | ocynk |  | 0.8 | 0.8 | Ogólne | Izol=40mm+BSO
C-3 |  | 2 | K | Przewód prostokątny | a= | 500 | b= | 300 | l= | 1500 | [8 empty] | ocynk |  | 2.4 | 4.8 | Ogólne | Izol=40mm+BSO
C-3 |  | 1 | BS | Łuk symetryczny | alfa= | 90 | a= | 500 | b= | 300 | e= | 50 | f= | 50 | r= | 50 |  |  | ocynk |  | 1.04 | 1.04 | Ogólne | Izol=40mm+BSO
C-3 |  | 1 | BA | Łuk asymetryczny | alfa= | 90 | a= | 500 | b= | 1050 | d= | 300 | e= | 50 | f= | 50 | r= | 200 | ocynk |  | 6.39 | 6.39 | Ogólne | Izol=40mm+BSO
|  | Nazwa: | N-3
|  | Typ: | Nawiewny
|  | Opis: | Nawiewny sale +2
Sys. | Nr | Szt. | Typ | Nazwa | Wymiary | [13 empty] | Materiał | Kolor | Pow. [m2] | Pow. całk. [m2] | Producent | Uwagi
N-3 |  | 1 | TUBE* | Przewód okrągły | d1= | 500 | l1= | 1.20 m | [10 empty] | ocynk |  | 1.88 | 1.88 | Ogólne | Izol=80mm+folia AL
N-3 |  | 1 | TUBE* | Przewód okrągły | d1= | 500 | l1= | 1.20 m | [10 empty] | ocynk |  | 1.88 | 1.88 | Ogólne | Izol=100mm+BSO
N-3 |  | 1 | TUBE* | Przewód okrągły | d1= | 500 | l1= | 0.57 m | [10 empty] | ocynk |  | 0.9 | 0.9 | Ogólne | Izol=80mm+folia AL
N-3 |  | 1 | TUBE* | Przewód okrągły | d1= | 500 | l1= | 0.30 m | [10 empty] | ocynk |  | 0.47 | 0.47 | Ogólne | Izol=100mm+BSO
N-3 |  | 1 | TUBE* | Przewód okrągły | d1= | 500 | l1= | 0.22 m | [10 empty] | ocynk |  | 0.34 | 0.34 | Ogólne | Izol=80mm+folia AL
N-3 |  | 1 | RS | Symetryczne przejście koło/prostokąt | a= | 1050 | b= | 500 | d= | 500 | g= | 80 | l= | 500 |  |  |  |  | ocynk |  | 1.77 | 1.77 | Ogólne | Izol=100mm+BSO
N-3 |  | 3 | MFA | Złączka mufowa | d1= | 500 | [12 empty] | ocynk |  | 0.28 | 0.85 | Ogólne | Izol=80mm+folia AL
N-3 |  | 1 | Klapa ppoż, D=500, Stal ocynk., FDG-WT-8-24 | Przeciwpożarowa klapa odcinająca EI 120 (ve, ho i<->o) D=500, Stal ocynk. + Siłownik AC/DC FDG-WT-8-24, sterowany przerwą prądową, moc w spoczynku 0,5 W, zawierający: sprężynę powrotną, wyzwalacz termoelektryczny, pojedynczy wskaźnik krańcowy pozycji początek i koniec | D= | 500 | P= | 450 | [10 empty] | Stal ocynk. |  | 0 |  |  | Izol=80mm+folia AL
N-3 |  | 1 | CS1* | Tłumik kanalowy okrągły | d= | 500 | l= | 1500 | [10 empty] | ocynk |  | 0 |  | Ogólne | Izol=80mm+folia AL
N-3 |  | 3 | BSE | Kolano segmentowe | alfa= | 90 | r= | 0.8 | d1= | 500 | [8 empty] | ocynk |  | 1.6 | 4.81 | Ogólne | Izol=80mm+folia AL
N-3 |  | 1 | BSE | Kolano segmentowe | alfa= | 90 | r= | 0.8 | d1= | 500 | [8 empty] | ocynk |  | 1.6 | 1.6 | Ogólne | Izol=100mm+BSO
N-3 |  | 1 | BSE | Kolano segmentowe | alfa= | 30 | r= | 0.8 | d1= | 500 | [8 empty] | ocynk |  | 0.53 | 0.53 | Ogólne | Izol=80mm+folia AL
|  | Nazwa: | W-3
|  | Typ: | Wywiewny
|  | Opis: | Wywiewny sale +2
Sys. | Nr | Szt. | Typ | Nazwa | Wymiary | [13 empty] | Materiał | Kolor | Pow. [m2] | Pow. całk. [m2] | Producent | Uwagi
W-3 |  | 1 | TUBE* | Przewód okrągły | d1= | 500 | l1= | 1.85 m | [10 empty] | ocynk |  | 2.9 | 2.9 | Ogólne | Izol=80mm+folia AL
W-3 |  | 1 | TUBE* | Przewód okrągły | d1= | 500 | l1= | 1.85 m | [10 empty] | ocynk |  | 2.9 | 2.9 | Ogólne | Izol=100mm+BSO
W-3 |  | 1 | TUBE* | Przewód okrągły | d1= | 500 | l1= | 0.60 m | [10 empty] | ocynk |  | 0.94 | 0.94 | Ogólne | Izol=80mm+folia AL
W-3 |  | 1 | TUBE* | Przewód okrągły | d1= | 500 | l1= | 0.52 m | [10 empty] | ocynk |  | 0.81 | 0.81 | Ogólne | Izol=80mm+folia AL
W-3 |  | 1 | TUBE* | Przewód okrągły | d1= | 500 | l1= | 0.30 m | [10 empty] | ocynk |  | 0.47 | 0.47 | Ogólne | Izol=100mm+BSO
W-3 |  | 1 | RS | Symetryczne przejście koło/prostokąt | a= | 1050 | b= | 500 | d= | 500 | g= | 80 | l= | 500 |  |  |  |  | ocynk |  | 1.77 | 1.77 | Ogólne | Izol=100mm+BSO
W-3 |  | 2 | MFA | Złączka mufowa | d1= | 500 | [12 empty] | ocynk |  | 0.28 | 0.57 | Ogólne | Izol=80mm+folia AL
W-3 |  | 1 | MFA | Złączka mufowa | d1= | 500 | [12 empty] | ocynk |  | 0.28 | 0.28 | Ogólne | Izol=100mm+BSO
W-3 |  | 1 | Klapa ppoż , D=500, Stal ocynk., FDG-WT-8-24 | Przeciwpożarowa klapa odcinająca EI 120 (ve, ho i<->o) D=500, Stal ocynk. + Siłownik AC/DC FDG-WT-8-24, sterowany przerwą prądową, moc w spoczynku 0,5 W, zawierający: sprężynę powrotną, wyzwalacz termoelektryczny, pojedynczy wskaźnik krańcowy pozycji początek i koniec | D= | 500 | P= | 450 | [10 empty] | Stal ocynk. |  | 0 |  |  | Izol=80mm+folia AL
W-3 |  | 1 | CS1* | Tłumik kanalowy okrągły | d= | 500 | l= | 1500 | [10 empty] | ocynk |  | 0 |  | Ogólne | Izol=80mm+folia AL
W-3 |  | 3 | BSE | Kolano segmentowe | alfa= | 90 | r= | 0.8 | d1= | 500 | [8 empty] | ocynk |  | 1.6 | 4.81 | Ogólne | Izol=80mm+folia AL
W-3 |  | 2 | BSE | Kolano segmentowe | alfa= | 90 | r= | 0.8 | d1= | 500 | [8 empty] | ocynk |  | 1.6 | 3.2 | Ogólne | Izol=100mm+BSO
|  |  | UWAGI !!! | Przed wykonaniaem kształtek / Odsadzek należy sprawdzić wymiary na budowie
BSO - Płaszcz z balchy stalowej ocynkowanej
Kolor elementów malowanych typu kratki zawory należy ustalać przed zamówieniem