## Kosztorys uproszczony
KOSZTORYS OFERTOWY
Numer | Podstawa | Opis robót | J m | Ilość | Krotność | Cena jedn. z krotnością | Wartość netto
Remont pomieszczeń na kondygnacji piwnicy w budynku Prokuratury Rejonowej w Leku przy ul. Unii Brzeskiej 14
1 | Element | Roboty rozbiórkowe i demontażowe
1.1 | ZKNR C 1/101/1 | Przygotowanie podłoża, zabezpieczenie okien folią malarską | m2 | 17.2 | 1 |  | 0
1.2 | KNR 404/707/1 | Demontaż grzejników ściennych na czas trwania robót renowacyjnych | zespół | 2 | 1 |  | 0
1.3 | KNR 401/701/2 | Odbicie tynków wewnętrznych na ścianach | m2 | 7 | 1 |  | 0
1.4 | KNR 1901/828/1 | Wykucie starych spoin w murach z cegły | m2 | 7 | 1 |  | 0
1.5 | KNRW 712/301/2 | Czyszczenie ręczne szczotkowanie powierzchnia pionowa ścian | m2 | 7 | 1 |  | 0
1.6 | KNR 1901/716/1 (2) | Przetarcie istniejących tynków wewnętrznych (miejscowo wraz z zaprawieniem rys i drobnych uszkodzeń) | m2 | 12.5 | 1 |  | 0
Razem Roboty rozbiórkowe i demontazowe | [6 empty] | 0
2 | Element | Wykonanie tynku renowacyjnego wg WTA nr 2-9-04
2.1 | KNR 40/209/2 (2) | Przygotowanie podłoża pod tynki, warstwa sczepna, ręczne wykonanie obrzutki, zaprawa nakładana brodawkowato, zaprawa np. SP Prep | m2 | 7 | 1 |  | 0
2.2 | KNR 40/210/1 (1) | Tynki renowacyjne wykonywane ręcznie, tynk podkładowy i wyrównujący 1-warstwowy grubości średnia 1,5·cm, zaprawa np. SP Levell | m2 | 7 | 1 |  | 0
2.3 | KNR 40/210/1 (1) | Tynki renowacyjne wykonywane ręcznie, tynk 1-warstwowy grubości 1·cm, zaprawa np. SP Top White | m2 | 7 | 1 |  | 0
2.4 | KNR 40/210/2 (1) | Tynki renowacyjne wykonywane ręcznie, dodatek za każde 0,5·cm zwiększenia grubości tynku, zaprawa np. SP Top White | m2 | 7 | 1 |  | 0
Razem Wykonanie tynku renowacyjnego | [6 empty] | 0
3 | Element | Malowanie i prace wykończeniowe
3.1 | KNR 1901/903/3 | Cokoliki płytki gres o wysokości 10cm | m | 3 | 1 |  | 0
3.2 | KNR 40/212/2 | Wykończenie powierzchni, gruntowanie pod powłoki malarskie | m2 | 41.62 | 1 |  | 0
3.3 | KNR 40/212/4 (2) | Wykończenie powierzchni, wykonanie powłoki malarskiej 2-krotne, farba np. Color SP | m2 | 41.62 | 1 |  | 0
3.4 | KNR 31/205/11 | Montaż grzejników na ścianach zddemontowanych na czas wykonania tynków renowacyjnych | szt | 2 | 1 |  | 0
0
4 | Element | Wywóz i utylizacja materiałów rozbiórkowych
4.1 | KNR 404/1105/1 | Wywiezienie materiału z rozbiórki przy ręcznym załadowaniu i mechanicznym wyładowaniu samochodem samowyładowczym, na odległość do 1·km | m3 | 0.5 | 1 |  | 0
4.2 | KNR 404/1105/2 | Wywiezienie materiału z rozbiórki przy ręcznym załadowaniu i mechanicznym wyładowaniu samochodem samowyładowczym, dodatek za każdy dalszy rozpoczęty 1·km ponad 1·km | m3 | 0.5 | 9 |  | 0
4.3 | Kalkulacja indywidualna | Utylizacja mariałów rozbiórkowych | m3 | 0.5 | 1 |  | 0
Razem Wywóz i utylizacja materiałów rozbiurkowych | [6 empty] | 0
[6 empty] | Netto | 0
[6 empty] | VAT | 0
[6 empty] | BRUTTO | 0
Remont pomieszczeń na kondygnacji parteru w budynku Prokuratury Rejonowej w Leku przy ul. Unii Brzeskiej 14
1 | Element | Roboty rozbiórkowe i demontażowe
1.1 | ZKNR C 1/101/1 | Przygotowanie podłoża, zabezpieczenie folią malarską | m2 | 12 | 1 |  | 0
1.2 | KNR 404/707/1 | Demontaż grzejników ściennych na czas trwania robót renowacyjnych | zespół | 2 | 1 |  | 0
1.6 | KNR 1901/716/1 (2) | Przetarcie istniejących tynków wewnętrznych (miejscowo wraz z zaprawieniem rys i drobnych uszkodzeń) | m2 | 23.4 | 1 |  | 0
Razem Roboty rozbiórkowe i demontazowe | [6 empty] | 0
3 | Element | Malowanie i prace wykończeniowe
3.2 | KNR 40/212/2 | Wykończenie powierzchni, gruntowanie pod powłoki malarskie | m2 | 23.4 | 1 |  | 0
3.3 | KNR 40/212/4 (2) | Wykończenie powierzchni, wykonanie powłoki malarskiej 2-krotne, farba np. Color SP | m2 | 23.4 | 1 |  | 0
3.4 | KNR 31/205/11 | Montaż grzejników na ścianach zddemontowanych na czas wykonania prac malarskich | szt | 2 | 1 |  | 0
Razem Malowanie i prace wykończeniowe | [6 empty] | 0
[6 empty] | Netto | 0
[6 empty] | VAT | 0
[6 empty] | BRUTTO | 0
|  |  |  | OGÓŁEM |  | Netto | 0
[6 empty] | VAT | 0
[6 empty] | BRUTTO | 0