## Arkusz
Lp. | Podstawa | Opis i wyliczenia |  | j.m. | Poszcz. | Razem
1 |  | Roboty przygotowawcze
1.1 |  | Pomiary geodezyjne
1 d.1.1 | KNR 2-01 0120-03 |  |  | km
Roboty pomiarowe przy liniowych robotach ziemnych - trasa rowów melioracyjnych w terenie równinnym
|  | 1.86 |  | km | 1.860
[5 empty] | RAZEM | 1.860
1.2 |  | Drzewa i krzewy
2 d.1.2 | KNR 2-01 0105-01 |  |  | szt.
Mechaniczne karczowanie pni (śr. 10-15 cm)
|  | 220 |  | szt. | 220.000
[5 empty] | RAZEM | 220.000
3 d.1.2 | KNR 2-01 0105-02 |  |  | szt.
Mechaniczne karczowanie pni (śr. 16-25 cm)
|  | 112 |  | szt. | 112.000
[5 empty] | RAZEM | 112.000
4 d.1.2 | KNR 2-01 0105-03 |  |  | szt.
Mechaniczne karczowanie pni (śr. 26-35 cm)
|  | 127 |  | szt. | 127.000
[5 empty] | RAZEM | 127.000
5 d.1.2 | KNR 2-01 0105-04 |  |  | szt.
Mechaniczne karczowanie pni (śr. 36-45 cm)
|  | 55 |  | szt. | 55.000
[5 empty] | RAZEM | 55.000
6 d.1.2 | KNR 2-01 0105-05 |  |  | szt.
Mechaniczne karczowanie pni (śr. 46-55 cm)
|  | 65 |  | szt. | 65.000
[5 empty] | RAZEM | 65.000
7 d.1.2 | KNR 2-01 0105-06 |  |  | szt.
Mechaniczne karczowanie pni (śr. 56-65 cm)
|  | 9 |  | szt. | 9.000
[5 empty] | RAZEM | 9.000
8 d.1.2 | KNR 2-01 0105-07 |  |  | szt.
Mechaniczne karczowanie pni (śr. 66-75 cm)
|  | 12 |  | szt. | 12.000
[5 empty] | RAZEM | 12.000
9 d.1.2 | KNR 2-01 0110-02 0110-05 |  |  | mp
Wywożenie karpiny na odległość 5 km
|  | 102 |  | mp | 102.000
[5 empty] | RAZEM | 102.000
1.3 |  | Prace rozbiórkowe
10 d.1.3 | KNK 2-06 0811-03 |  |  | m
Rozbiórka przepustów z rur o śr. 60 cm
|  | 7 |  | m | 7.000
[5 empty] | RAZEM | 7.000
11 d.1.3 | KNK 2-06 0811-03 |  |  | m
Rozbiórka przepustów z rur o śr. 80 cm
|  | 5 |  | m | 5.000
[5 empty] | RAZEM | 5.000
12 d.1.3 | KNK 2-06 0811-03 |  |  | m
Rozbiórka przepustów z rur o śr. 80 cm
|  | 5 |  | m | 5.000
[5 empty] | RAZEM | 5.000
1.4 |  | Usunięcie humusu
13 d.1.4 | KNNR-W 10 2402-02 |  |  | m2
Mechaniczne usunięcie warstwy ziemi urodzajnej gr. 15 cm
|  | 14454.5 * 0.9 |  | m2 | 13 009.050
[5 empty] | RAZEM | 13 009.050
14 d.1.4 | KNNR-W 10 2402-02 |  |  | m2
Usunięcie warstwy ziemi urodzajnej gr. 15 cm
|  | 14454.5 * 0.1 |  | m2 | 1 445.450
[5 empty] | RAZEM | 1 445.450
15 d.1.4 | KNNR 1 0504-02 |  |  | m3
Ręczne rozplantowanie ziemi wydobytej z wykopów leżącej wzdłuż krawędzi; grunt kat.III
|  | 2168.2 |  | m3 | 2 168.200
[5 empty] | RAZEM | 2 168.200
2 |  | Dostosowanie geometrii rowu na odcinkach objętych inwestycją
16 d.2 | KNNR-W 10 2307-05 |  |  | m3
Wykopy koryt rzek, kanałów i rowów wykonywane koparkami z ręcznym rozplantowaniem gruntu; obj. wykopu do 5,0 m3/m cieku, grunt kat. III
|  | 1734.6 |  | m3 | 1 734.600
[5 empty] | RAZEM | 1 734.600
3 |  | Obiekty na rowach
3.1 |  | Przepust na rowie 4 na km 0+696 z piętrzeniem
17 d.3.1 | KNR 2-01 0217-02 |  |  | m3
Wykopy oraz przekopy wykonywane koparkami podsiębiernymi 0.15 m3 na odkład w gruncie kat.III
|  | 14.3 |  | m3 | 14.300
[5 empty] | RAZEM | 14.300
18 d.3.1 | KNR 2-01 0516-05 |  |  | m2
Umocnienie skarp i dna rowów brukiem na podsypce cementowo-piaskowej
|  | 30.1 |  | m2 | 30.100
[5 empty] | RAZEM | 30.100
19 d.3.1 | KNR 2-11 0208-06 |  |  | m3
Budowle o obj. 10.01-200.0 m3 elementy betonowe: ściany, mury, przyczółki, filary, stopnie, jazy itp.
|  | 17.5 |  | m3 | 17.500
[5 empty] | RAZEM | 17.500
20 d.3.1 | KNR-W 2-18 0406-11 |  |  | m
Ułożenie rury przepustu PE o średnicy 1000 mm SN-6
|  | 7.3 |  | m | 7.300
[5 empty] | RAZEM | 7.300
21 d.3.1 | KNR 2-01 0311-02 |  |  | m3
Roboty ziemne poprzeczne z wbudowaniem ziemi w nasyp (kat.gr.III) - zasypanie przepustu
|  | 11.1 |  | m3 | 11.100
[5 empty] | RAZEM | 11.100
22 d.3.1 | KNR 2-01 0236-01 |  |  | m3
Zagęszczenie nasypów ubijakami mechanicznymi; grunty sypkie kat. I-III
|  | 11.1 |  | m3 | 11.100
[5 empty] | RAZEM | 11.100
23 d.3.1 | KNR 2-31 0101-01 0101-02 |  |  | m2
Mechaniczne wykonanie koryta na całej szerokości jezdni i chodników w gruncie kat. I-IV głębokości 30 cm
|  | 29.2 |  | m2 | 29.200
[5 empty] | RAZEM | 29.200
24 d.3.1 | KNR 2-31 0104-05 |  |  | m2
Warstwy odsączające z piasku w korycie lub na całej szerokości drogi, wykonanie ręczne, zagęszczanie mechaniczne - grubość warstwy po zagęszczeniu 10 cm
|  | 29.2 |  | m2 | 29.200
[5 empty] | RAZEM | 29.200
25 d.3.1 | KNR 2-31 0202-07 |  |  | m2
Nawierzchnia żwirowa - dolna warstwa jezdni rozścielana mechanicznie - grubość po zagęszczeniu 10 cm
|  | 29.2 |  | m2 | 29.200
[5 empty] | RAZEM | 29.200
26 d.3.1 | KNR 2-31 0202-09 0202-10 |  |  | m2
Nawierzchnia żwirowa - górna warstwa jezdni rozścielana mechanicznie - grubość po zagęszczeniu 10 cm
|  | 29.2 |  | m2 | 29.200
[5 empty] | RAZEM | 29.200
27 d.3.1 | KNR 13-13 0505-02 |  |  | kg
Prowadnice zasuw i zamknięć (wraz z progiem) ceownik [ 80
|  | 40.6 |  | kg | 40.600
[5 empty] | RAZEM | 40.600
28 d.3.1 | KNPnRPDE 73-198a |  |  | szt.
Osadzenie kotwy pojedynczej
|  | 9 |  | szt. | 9.000
[5 empty] | RAZEM | 9.000
29 d.3.1 | KNR 2-11 0305-05 |  |  | m2
Zasuwy drewniane o grubości desek i bali po ostruganiu 71 mm
|  | 1.30 |  | m2 | 1.300
[5 empty] | RAZEM | 1.300
3.2 |  | Zastawka na rowie 4a w km 0+150
30 d.3.2 | KNR 2-10 0106-02 |  |  | m
Wbijanie ścianek szczelnych drewnianych z terenu lub rusztowań na głębokość do 3 m w grunt kat. III
|  | 8 |  | m | 8.000
[5 empty] | RAZEM | 8.000
31 d.3.2 | KNR 2-11 0301-06 |  |  | m3
Konstrukcje drewniane z wyrębami z krawędziaków - analogia - oczepy przyczółków, zastrzałów, progu orz prowadnice zamknięć
|  | 0.26 |  | m3 | 0.260
[5 empty] | RAZEM | 0.260
32 d.3.2 | KNR 2-10 0101-02 |  |  | szt.
Wbijanie pali drewnianych konstrukcyjnych z terenu lub rusztowań na głębokość do 4 m w grunt kat. III
|  | 2 |  | szt. | 2.000
[5 empty] | RAZEM | 2.000
33 d.3.2 | KNR 2-11 0301-01 |  |  | m3
Konstrukcje drewniane bez wyrębów z łat - analogia - legar podłużny, poprzeczny, zastrzały, szandory
|  | 0.3 |  | m3 | 0.300
[5 empty] | RAZEM | 0.300
34 d.3.2 | KNPnRPDE 73-198a |  |  | szt.
Osadzenie kotwy pojedynczej
|  | 2 |  | szt. | 2.000
[5 empty] | RAZEM | 2.000
35 d.3.2 | KNR 2-01 0516-05 |  |  | m2
Umocnienie skarp i dna rowów brukiem na podsypce cementowo-piaskowej
|  | 27 |  | m2 | 27.000
[5 empty] | RAZEM | 27.000
3.3 |  | Zastawka na rowie 5 w km 0+640
36 d.3.3 | KNR 2-10 0106-02 |  |  | m
Wbijanie ścianek szczelnych drewnianych z terenu lub rusztowań na głębokość do 3 m w grunt kat. III
|  | 8 |  | m | 8.000
[5 empty] | RAZEM | 8.000
37 d.3.3 | KNR 2-11 0301-06 |  |  | m3
Konstrukcje drewniane z wyrębami z krawędziaków - analogia - oczepy przyczółków, zastrzałów, progu orz prowadnice zamknięć
|  | 0.26 |  | m3 | 0.260
[5 empty] | RAZEM | 0.260
38 d.3.3 | KNR 2-10 0101-02 |  |  | szt.
Wbijanie pali drewnianych konstrukcyjnych z terenu lub rusztowań na głębokość do 4 m w grunt kat. III
|  | 2 |  | szt. | 2.000
[5 empty] | RAZEM | 2.000
39 d.3.3 | KNR 2-11 0301-01 |  |  | m3
Konstrukcje drewniane bez wyrębów z łat - analogia - legar podłużny, poprzeczny, zastrzały, szandory
|  | 0.3 |  | m3 | 0.300
[5 empty] | RAZEM | 0.300
40 d.3.3 | KNPnRPDE 73-198a |  |  | szt.
Osadzenie kotwy pojedynczej
|  | 2 |  | szt. | 2.000
[5 empty] | RAZEM | 2.000
41 d.3.3 | KNR 2-01 0516-05 |  |  | m2
Umocnienie skarp i dna rowów brukiem na podsypce cementowo-piaskowej
|  | 27 |  | m2 | 27.000
[5 empty] | RAZEM | 27.000
3.4 |  | Przepust na rowie 5 na km 0+892
42 d.3.4 | KNR 2-01 0217-02 |  |  | m3
Wykopy oraz przekopy wykonywane koparkami podsiębiernymi 0.15 m3 na odkład w gruncie kat.III
|  | 43.1 |  | m3 | 43.100
[5 empty] | RAZEM | 43.100
43 d.3.4 | KNR 2-01 0516-05 |  |  | m2
Umocnienie skarp i dna rowów brukiem na podsypce cementowo-piaskowej
|  | 54.8 |  | m2 | 54.800
[5 empty] | RAZEM | 54.800
44 d.3.4 | KNR-W 2-18 0406-11 |  |  | m
Ułożenie rury przepustu PE o średnicy 1000 mm SN-6
|  | 11 |  | m | 11.000
[5 empty] | RAZEM | 11.000
45 d.3.4 | KNR-W 2-18 0406-11 |  |  | m
Ułożenie rury przepustu PE o średnicy 1000 mm SN-6
|  | 11 |  | m | 11.000
[5 empty] | RAZEM | 11.000
46 d.3.4 | KNR 2-01 0311-02 |  |  | m3
Roboty ziemne poprzeczne z wbudowaniem ziemi w nasyp (kat.gr.III) - zasypanie przepustu
|  | 28.5 |  | m3 | 28.500
[5 empty] | RAZEM | 28.500
47 d.3.4 | KNR 2-01 0236-01 |  |  | m3
Zagęszczenie nasypów ubijakami mechanicznymi; grunty sypkie kat. I-III
|  | 28.5 |  | m3 | 28.500
[5 empty] | RAZEM | 28.500
48 d.3.4 | KNR 2-31 0101-01 0101-02 |  |  | m2
Mechaniczne wykonanie koryta na całej szerokości jezdni i chodników w gruncie kat. I-IV głębokości 30 cm
|  | 44 |  | m2 | 44.000
[5 empty] | RAZEM | 44.000
49 d.3.4 | KNR 2-31 0104-05 |  |  | m2
Warstwy odsączające z piasku w korycie lub na całej szerokości drogi, wykonanie ręczne, zagęszczanie mechaniczne - grubość warstwy po zagęszczeniu 10 cm
|  | 44 |  | m2 | 44.000
[5 empty] | RAZEM | 44.000
50 d.3.4 | KNR 2-31 0202-07 |  |  | m2
Nawierzchnia żwirowa - dolna warstwa jezdni rozścielana mechanicznie - grubość po zagęszczeniu 10 cm
|  | 44 |  | m2 | 44.000
[5 empty] | RAZEM | 44.000
51 d.3.4 | KNR 2-31 0202-09 0202-10 |  |  | m2
Nawierzchnia żwirowa - górna warstwa jezdni rozścielana mechanicznie - grubość po zagęszczeniu 10 cm
|  | 44 |  | m2 | 44.000
[5 empty] | RAZEM | 44.000
3.5 |  | Zastawka na rowie 5 w km 1+310
52 d.3.5 | KNR 2-10 0106-02 |  |  | m
Wbijanie ścianek szczelnych drewnianych z terenu lub rusztowań na głębokość do 3 m w grunt kat. III
|  | 8 |  | m | 8.000
[5 empty] | RAZEM | 8.000
53 d.3.5 | KNR 2-11 0301-06 |  |  | m3
Konstrukcje drewniane z wyrębami z krawędziaków - analogia - oczepy przyczółków, zastrzałów, progu orz prowadnice zamknięć
|  | 0.26 |  | m3 | 0.260
[5 empty] | RAZEM | 0.260
54 d.3.5 | KNR 2-10 0101-02 |  |  | szt.
Wbijanie pali drewnianych konstrukcyjnych z terenu lub rusztowań na głębokość do 4 m w grunt kat. III
|  | 2 |  | szt. | 2.000
[5 empty] | RAZEM | 2.000
55 d.3.5 | KNR 2-11 0301-01 |  |  | m3
Konstrukcje drewniane bez wyrębów z łat - analogia - legar podłużny, poprzeczny, zastrzały, szandory
|  | 0.3 |  | m3 | 0.300
[5 empty] | RAZEM | 0.300
56 d.3.5 | KNPnRPDE 73-198a |  |  | szt.
Osadzenie kotwy pojedynczej
|  | 2 |  | szt. | 2.000
[5 empty] | RAZEM | 2.000
57 d.3.5 | KNR 2-01 0516-05 |  |  | m2
Umocnienie skarp i dna rowów brukiem na podsypce cementowo-piaskowej
|  | 27 |  | m2 | 27.000
[5 empty] | RAZEM | 27.000
4 |  | Roboty wykończeniowe
58 d.4 | KNR 2-21 0101-01 |  |  | m3
Oczyszczenie terenu z resztek budowlanych, gruzu i śmieci - zebranie i złożenie zanieczyszczeń w pryzmy
|  | 15 |  | m3 | 15.000
[5 empty] | RAZEM | 15.000
59 d.4 | KNR 2-21 0101-04 |  |  | m3
Oczyszczenie terenu z resztek budowlanych, gruzu i śmieci - wywiezienie zanieczyszczeń samochodami na odległość do 1.0 km
|  | 15 |  | m3 | 15.000
[5 empty] | RAZEM | 15.000
60 d.4 | KNR 2-21 0101-05 |  |  | m3
Oczyszczenie terenu z resztek budowlanych, gruzu i śmieci - wywiezienie zanieczyszczeń samochodami - dodatek za dalsze 0.5 km Krotność = 8
|  | 15 |  | m3 | 15.000
[5 empty] | RAZEM | 15.000