## Arkusz
Lp. | Podstawa | Opis i wyliczenia |  | j.m. | Poszcz. | Razem
1 |  | Roboty przygotowawcze
1.1 |  | Pomiary geodezyjne
1 d.1.1 | KNR 2-01 0120-03 |  |  | km
Roboty pomiarowe przy liniowych robotach ziemnych - trasa rowów melioracyjnych w terenie równinnym
|  | 2.385 |  | km | 2.385
[5 empty] | RAZEM | 2.385
1.2 |  | Drzewa i krzewy
2 d.1.2 | KNR 2-01 0105-01 |  |  | szt.
Mechaniczne karczowanie pni (śr. 10-15 cm)
|  | 220 |  | szt. | 220.000
[5 empty] | RAZEM | 220.000
3 d.1.2 | KNR 2-01 0105-02 |  |  | szt.
Mechaniczne karczowanie pni (śr. 16-25 cm)
|  | 105 |  | szt. | 105.000
[5 empty] | RAZEM | 105.000
4 d.1.2 | KNR 2-01 0105-03 |  |  | szt.
Mechaniczne karczowanie pni (śr. 26-35 cm)
|  | 90 |  | szt. | 90.000
[5 empty] | RAZEM | 90.000
5 d.1.2 | KNR 2-01 0105-04 |  |  | szt.
Mechaniczne karczowanie pni (śr. 36-45 cm)
|  | 92 |  | szt. | 92.000
[5 empty] | RAZEM | 92.000
6 d.1.2 | KNR 2-01 0105-05 |  |  | szt.
Mechaniczne karczowanie pni (śr. 46-55 cm)
|  | 50 |  | szt. | 50.000
[5 empty] | RAZEM | 50.000
7 d.1.2 | KNR 2-01 0105-06 |  |  | szt.
Mechaniczne karczowanie pni (śr. 56-65 cm)
|  | 27 |  | szt. | 27.000
[5 empty] | RAZEM | 27.000
8 d.1.2 | KNR 2-01 0105-07 |  |  | szt.
Mechaniczne karczowanie pni (śr. 66-75 cm)
|  | 9 |  | szt. | 9.000
[5 empty] | RAZEM | 9.000
9 d.1.2 | KNR 2-01 0110-02 0110-05 |  |  | mp
Wywożenie karpiny na odległość 5 km
|  | 107 |  | mp | 107.000
[5 empty] | RAZEM | 107.000
1.3 |  | Prace rozbiórkowe
10 d.1.3 | KNCK-1 0707-03 |  |  | m
Rozbiórka przepustów z rur betonowych o śr. 70 cm pod zjazdami
|  | 8 |  | m | 8.000
[5 empty] | RAZEM | 8.000
11 d.1.3 | KNCK-1 0707-01 |  |  | m
Rozbiórka przepustow z rur betonowych o śr. 40 cm pod zjazdami
|  | 6.5 |  | m | 6.500
[5 empty] | RAZEM | 6.500
12 d.1.3 | KNCK-1 0707-01 |  |  | m
Rozbiórka przepustow z rur betonowych o śr. 40 cm pod zjazdami
|  | 6.5 |  | m | 6.500
[5 empty] | RAZEM | 6.500
13 d.1.3 | KNCK-1 0707-01 |  |  | m
Rozbiórka przepustow z rur betonowych o śr. 40 cm pod zjazdami
|  | 8 |  | m | 8.000
[5 empty] | RAZEM | 8.000
14 d.1.3 | KNCK-1 0707-01 |  |  | m
Rozbiórka przepustow z rur betonowych o śr. 40 cm pod zjazdami
|  | 8 |  | m | 8.000
[5 empty] | RAZEM | 8.000
15 d.1.3 | KNK 2-06 0811-04 |  |  | m3
Rozbiórka ścian czołowych przepustów z betonu
|  | 5.4 |  | m3 | 5.400
[5 empty] | RAZEM | 5.400
16 d.1.3 | KNK 2-06 0811-03 |  |  | m
Rozbiórka przepustów z rur o śr. 80 cm
|  | 8 |  | m | 8.000
[5 empty] | RAZEM | 8.000
17 d.1.3 | KNK 2-06 0811-03 |  |  | m
Rozbiórka przepustów z rur o śr. 80 cm
|  | 5 |  | m | 5.000
[5 empty] | RAZEM | 5.000
1.4 |  | Usunięcie humusu
18 d.1.4 | KNNR-W 10 2402-02 |  |  | m2
Mechaniczne usunięcie warstwy ziemi urodzajnej gr. 15 cm
|  | 17929.5 * 0.9 |  | m2 | 16 136.550
[5 empty] | RAZEM | 16 136.550
19 d.1.4 | KNNR-W 10 2402-02 |  |  | m2
Usunięcie warstwy ziemi urodzajnej gr. 15 cm
|  | 17929.5 * 0.1 |  | m2 | 1 792.950
[5 empty] | RAZEM | 1 792.950
20 d.1.4 | KNNR 1 0504-02 |  |  | m3
Ręczne rozplantowanie ziemi wydobytej z wykopów leżącej wzdłuż krawędzi; grunt kat.III
|  | 2689.4 |  | m3 | 2 689.400
[5 empty] | RAZEM | 2 689.400
2 |  | Dostosowanie geometrii rowu na odcinkach objętych inwestycją
21 d.2 | KNNR-W 10 2307-05 |  |  | m3
Wykopy koryt rzek, kanałów i rowów wykonywane koparkami z ręcznym rozplantowaniem gruntu; obj. wykopu do 5,0 m3/m cieku, grunt kat. III
|  | 2627.1 |  | m3 | 2 627.100
[5 empty] | RAZEM | 2 627.100
3 |  | Obiekty na rowach
3.1 |  | Zastawka na rowie 6 w km 0+290
22 d.3.1 | KNR 2-10 0106-02 |  |  | m
Wbijanie ścianek szczelnych drewnianych z terenu lub rusztowań na głębokość do 3 m w grunt kat. III
|  | 8 |  | m | 8.000
[5 empty] | RAZEM | 8.000
23 d.3.1 | KNR 2-11 0301-06 |  |  | m3
Konstrukcje drewniane z wyrębami z krawędziaków - analogia - oczepy przyczółków, zastrzałów, progu orz prowadnice zamknięć
|  | 0.26 |  | m3 | 0.260
[5 empty] | RAZEM | 0.260
24 d.3.1 | KNR 2-10 0101-02 |  |  | szt.
Wbijanie pali drewnianych konstrukcyjnych z terenu lub rusztowań na głębokość do 4 m w grunt kat. III
|  | 2 |  | szt. | 2.000
[5 empty] | RAZEM | 2.000
25 d.3.1 | KNR 2-11 0301-01 |  |  | m3
Konstrukcje drewniane bez wyrębów z łat - analogia - legar podłużny, poprzeczny, zastrzały, szandory
|  | 0.3 |  | m3 | 0.300
[5 empty] | RAZEM | 0.300
26 d.3.1 | KNPnRPDE 73-198a |  |  | szt.
Osadzenie kotwy pojedynczej
|  | 2 |  | szt. | 2.000
[5 empty] | RAZEM | 2.000
27 d.3.1 | KNR 2-01 0516-05 |  |  | m2
Umocnienie skarp i dna rowów brukiem na podsypce cementowo-piaskowej
|  | 27 |  | m2 | 27.000
[5 empty] | RAZEM | 27.000
3.2 |  | Bród na rowie 6 w km 0+465
28 d.3.2 | KNR 2-01 0217-02 |  |  | m3
Wykopy oraz przekopy wykonywane koparkami podsiębiernymi 0.15 m3 na odkład w gruncie kat.III
|  | 10 |  | m3 | 10.000
[5 empty] | RAZEM | 10.000
29 d.3.2 | KNR 2-11 0522-02 |  |  | m
Wykonanie palisady przy średnicy kołków i słupków 10-12 cm i głębokości wbicia 1.50 m w gruncie kat. III
|  | 75 |  | m | 75.000
[5 empty] | RAZEM | 75.000
30 d.3.2 | KNR 2-11 0404-01 |  |  | m2
Wykonanie podsypki ze żwiru lub pospółki o grubości 5 cm
|  | 100 |  | m2 | 100.000
[5 empty] | RAZEM | 100.000
31 d.3.2 | KNR 2-11 0404-02 |  |  | m2
Wykonanie podsypki ze żwiru lub pospółki - dodatek za każde dalsze 5 cm grubości Krotność = 12
|  | 100 |  | m2 | 100.000
[5 empty] | RAZEM | 100.000
32 d.3.2 | KNR 2-31 0205-03 |  |  | m2
Nawierzchnia z brukowca z kamienia łamanego o wym. 16-20 cm
|  | 100 |  | m2 | 100.000
[5 empty] | RAZEM | 100.000
33 d.3.2 | KNNR-W 10 2111-05 |  |  | m2
Umacnianie skarp wykopów i nasypów - humusowanie z obsiewem, humus gr 5 cm
|  | 31.9 |  | m2 | 31.900
[5 empty] | RAZEM | 31.900
3.3 |  | Zastawka na rowie 6 w km 0+490
34 d.3.3 | KNR 2-10 0106-02 |  |  | m
Wbijanie ścianek szczelnych drewnianych z terenu lub rusztowań na głębokość do 3 m w grunt kat. III
|  | 8 |  | m | 8.000
[5 empty] | RAZEM | 8.000
35 d.3.3 | KNR 2-11 0301-06 |  |  | m3
Konstrukcje drewniane z wyrębami z krawędziaków - analogia - oczepy przyczółków, zastrzałów, progu orz prowadnice zamknięć
|  | 0.26 |  | m3 | 0.260
[5 empty] | RAZEM | 0.260
36 d.3.3 | KNR 2-10 0101-02 |  |  | szt.
Wbijanie pali drewnianych konstrukcyjnych z terenu lub rusztowań na głębokość do 4 m w grunt kat. III
|  | 2 |  | szt. | 2.000
[5 empty] | RAZEM | 2.000
37 d.3.3 | KNR 2-11 0301-01 |  |  | m3
Konstrukcje drewniane bez wyrębów z łat - analogia - legar podłużny, poprzeczny, zastrzały, szandory
|  | 0.3 |  | m3 | 0.300
[5 empty] | RAZEM | 0.300
38 d.3.3 | KNPnRPDE 73-198a |  |  | szt.
Osadzenie kotwy pojedynczej
|  | 2 |  | szt. | 2.000
[5 empty] | RAZEM | 2.000
39 d.3.3 | KNR 2-01 0516-05 |  |  | m2
Umocnienie skarp i dna rowów brukiem na podsypce cementowo-piaskowej
|  | 27 |  | m2 | 27.000
[5 empty] | RAZEM | 27.000
3.4 |  | Zastawka na rowie 6 w km 0+780
40 d.3.4 | KNR 2-10 0106-02 |  |  | m
Wbijanie ścianek szczelnych drewnianych z terenu lub rusztowań na głębokość do 3 m w grunt kat. III
|  | 8 |  | m | 8.000
[5 empty] | RAZEM | 8.000
41 d.3.4 | KNR 2-11 0301-06 |  |  | m3
Konstrukcje drewniane z wyrębami z krawędziaków - analogia - oczepy przyczółków, zastrzałów, progu orz prowadnice zamknięć
|  | 0.26 |  | m3 | 0.260
[5 empty] | RAZEM | 0.260
42 d.3.4 | KNR 2-10 0101-02 |  |  | szt.
Wbijanie pali drewnianych konstrukcyjnych z terenu lub rusztowań na głębokość do 4 m w grunt kat. III
|  | 2 |  | szt. | 2.000
[5 empty] | RAZEM | 2.000
43 d.3.4 | KNR 2-11 0301-01 |  |  | m3
Konstrukcje drewniane bez wyrębów z łat - analogia - legar podłużny, poprzeczny, zastrzały, szandory
|  | 0.3 |  | m3 | 0.300
[5 empty] | RAZEM | 0.300
44 d.3.4 | KNPnRPDE 73-198a |  |  | szt.
Osadzenie kotwy pojedynczej
|  | 2 |  | szt. | 2.000
[5 empty] | RAZEM | 2.000
45 d.3.4 | KNR 2-01 0516-05 |  |  | m2
Umocnienie skarp i dna rowów brukiem na podsypce cementowo-piaskowej
|  | 27 |  | m2 | 27.000
[5 empty] | RAZEM | 27.000
3.5 |  | Przepust na rowie 6 w km 0+977
46 d.3.5 | KNR 2-01 0217-02 |  |  | m3
Wykopy oraz przekopy wykonywane koparkami podsiębiernymi 0.15 m3 na odkład w gruncie kat.III
|  | 21.6 |  | m3 | 21.600
[5 empty] | RAZEM | 21.600
47 d.3.5 | KNR 2-01 0516-05 |  |  | m2
Umocnienie skarp i dna rowów brukiem na podsypce cementowo-piaskowej
|  | 26.88 |  | m2 | 26.880
[5 empty] | RAZEM | 26.880
48 d.3.5 | KNR-W 2-18 0406-11 |  |  | m
Ułożenie rury przepustu PE o średnicy 1000 mm SN-6
|  | 11 |  | m | 11.000
[5 empty] | RAZEM | 11.000
49 d.3.5 | KNR 2-01 0311-02 |  |  | m3
Roboty ziemne poprzeczne z wbudowaniem ziemi w nasyp (kat.gr.III) - zasypanie przepustu
|  | 15.5 |  | m3 | 15.500
[5 empty] | RAZEM | 15.500
50 d.3.5 | KNR 2-01 0236-01 |  |  | m3
Zagęszczenie nasypów ubijakami mechanicznymi; grunty sypkie kat. I-III
|  | 15.5 |  | m3 | 15.500
[5 empty] | RAZEM | 15.500
51 d.3.5 | KNR 2-31 0101-01 0101-02 |  |  | m2
Mechaniczne wykonanie koryta na całej szerokości jezdni i chodników w gruncie kat. I-IV głębokości 30 cm
|  | 44 |  | m2 | 44.000
[5 empty] | RAZEM | 44.000
52 d.3.5 | KNR 2-31 0104-05 |  |  | m2
Warstwy odsączające z piasku w korycie lub na całej szerokości drogi, wykonanie ręczne, zagęszczanie mechaniczne - grubość warstwy po zagęszczeniu 10 cm
|  | 44 |  | m2 | 44.000
[5 empty] | RAZEM | 44.000
53 d.3.5 | KNR 2-31 0202-07 |  |  | m2
Nawierzchnia żwirowa - dolna warstwa jezdni rozścielana mechanicznie - grubość po zagęszczeniu 10 cm
|  | 44 |  | m2 | 44.000
[5 empty] | RAZEM | 44.000
54 d.3.5 | KNR 2-31 0202-09 0202-10 |  |  | m2
Nawierzchnia żwirowa - górna warstwa jezdni rozścielana mechanicznie - grubość po zagęszczeniu 10 cm
|  | 44 |  | m2 | 44.000
[5 empty] | RAZEM | 44.000
3.6 |  | Przepust na rowie 9 w km 0+265
55 d.3.6 | KNR 2-01 0217-02 |  |  | m3
Wykopy oraz przekopy wykonywane koparkami podsiębiernymi 0.15 m3 na odkład w gruncie kat.III
|  | 23.7 |  | m3 | 23.700
[5 empty] | RAZEM | 23.700
56 d.3.6 | KNR 2-01 0516-05 |  |  | m2
Umocnienie skarp i dna rowów brukiem na podsypce cementowo-piaskowej
|  | 26.88 |  | m2 | 26.880
[5 empty] | RAZEM | 26.880
57 d.3.6 | KNR-W 2-18 0406-11 |  |  | m
Ułożenie rury przepustu PE o średnicy 1000 mm SN-6
|  | 12.1 |  | m | 12.100
[5 empty] | RAZEM | 12.100
58 d.3.6 | KNR 2-01 0311-02 |  |  | m3
Roboty ziemne poprzeczne z wbudowaniem ziemi w nasyp (kat.gr.III) - zasypanie przepustu
|  | 16.8 |  | m3 | 16.800
[5 empty] | RAZEM | 16.800
59 d.3.6 | KNR 2-01 0236-01 |  |  | m3
Zagęszczenie nasypów ubijakami mechanicznymi; grunty sypkie kat. I-III
|  | 16.8 |  | m3 | 16.800
[5 empty] | RAZEM | 16.800
60 d.3.6 | KNR 2-31 0101-01 0101-02 |  |  | m2
Mechaniczne wykonanie koryta na całej szerokości jezdni i chodników w gruncie kat. I-IV głębokości 30 cm
|  | 48.4 |  | m2 | 48.400
[5 empty] | RAZEM | 48.400
61 d.3.6 | KNR 2-31 0104-05 |  |  | m2
Warstwy odsączające z piasku w korycie lub na całej szerokości drogi, wykonanie ręczne, zagęszczanie mechaniczne - grubość warstwy po zagęszczeniu 10 cm
|  | 48.4 |  | m2 | 48.400
[5 empty] | RAZEM | 48.400
62 d.3.6 | KNR 2-31 0202-07 |  |  | m2
Nawierzchnia żwirowa - dolna warstwa jezdni rozścielana mechanicznie - grubość po zagęszczeniu 10 cm
|  | 48.4 |  | m2 | 48.400
[5 empty] | RAZEM | 48.400
63 d.3.6 | KNR 2-31 0202-09 0202-10 |  |  | m2
Nawierzchnia żwirowa - górna warstwa jezdni rozścielana mechanicznie - grubość po zagęszczeniu 10 cm
|  | 48.4 |  | m2 | 48.400
[5 empty] | RAZEM | 48.400
3.7 |  | Przepust na rowie 9 w km 0+298 z piętrzeniem
64 d.3.7 | KNR 2-01 0217-02 |  |  | m3
Wykopy oraz przekopy wykonywane koparkami podsiębiernymi 0.15 m3 na odkład w gruncie kat.III
|  | 18.6 |  | m3 | 18.600
[5 empty] | RAZEM | 18.600
65 d.3.7 | KNR 2-01 0516-05 |  |  | m2
Umocnienie skarp i dna rowów brukiem na podsypce cementowo-piaskowej
|  | 30.12 |  | m2 | 30.120
[5 empty] | RAZEM | 30.120
66 d.3.7 | KNR 2-11 0208-06 |  |  | m3
Budowle o obj. 10.01-200.0 m3 elementy betonowe: ściany, mury, przyczółki, filary, stopnie, jazy itp.
|  | 17.5 |  | m3 | 17.500
[5 empty] | RAZEM | 17.500
67 d.3.7 | KNR-W 2-18 0406-11 |  |  | m
Ułożenie rury przepustu PE o średnicy 1000 mm SN-6
|  | 9.5 |  | m | 9.500
[5 empty] | RAZEM | 9.500
68 d.3.7 | KNR 2-01 0311-02 |  |  | m3
Roboty ziemne poprzeczne z wbudowaniem ziemi w nasyp (kat.gr.III) - zasypanie przepustu
|  | 11.2 |  | m3 | 11.200
[5 empty] | RAZEM | 11.200
69 d.3.7 | KNR 2-01 0236-01 |  |  | m3
Zagęszczenie nasypów ubijakami mechanicznymi; grunty sypkie kat. I-III
|  | 11.2 |  | m3 | 11.200
[5 empty] | RAZEM | 11.200
70 d.3.7 | KNR 2-31 0101-01 0101-02 |  |  | m2
Mechaniczne wykonanie koryta na całej szerokości jezdni i chodników w gruncie kat. I-IV głębokości 30 cm
|  | 38 |  | m2 | 38.000
[5 empty] | RAZEM | 38.000
71 d.3.7 | KNR 2-31 0104-05 |  |  | m2
Warstwy odsączające z piasku w korycie lub na całej szerokości drogi, wykonanie ręczne, zagęszczanie mechaniczne - grubość warstwy po zagęszczeniu 10 cm
|  | 38 |  | m2 | 38.000
[5 empty] | RAZEM | 38.000
72 d.3.7 | KNR 2-31 0202-07 |  |  | m2
Nawierzchnia żwirowa - dolna warstwa jezdni rozścielana mechanicznie - grubość po zagęszczeniu 10 cm
|  | 38 |  | m2 | 38.000
[5 empty] | RAZEM | 38.000
73 d.3.7 | KNR 2-31 0202-09 0202-10 |  |  | m2
Nawierzchnia żwirowa - górna warstwa jezdni rozścielana mechanicznie - grubość po zagęszczeniu 10 cm
|  | 38 |  | m2 | 38.000
[5 empty] | RAZEM | 38.000
74 d.3.7 | KNR 13-13 0505-02 |  |  | kg
Prowadnice zasuw i zamknięć (wraz z progiem) ceownik [ 80
|  | 40.6 |  | kg | 40.600
[5 empty] | RAZEM | 40.600
75 d.3.7 | KNPnRPDE 73-198a |  |  | szt.
Osadzenie kotwy pojedynczej
|  | 9 |  | szt. | 9.000
[5 empty] | RAZEM | 9.000
76 d.3.7 | KNR 2-11 0305-05 |  |  | m2
Zasuwy drewniane o grubości desek i bali po ostruganiu 71 mm
|  | 1.1 |  | m2 | 1.100
[5 empty] | RAZEM | 1.100
3.8 |  | Zastawka na rowie 9 w km 0+570
77 d.3.8 | KNR 2-10 0106-02 |  |  | m
Wbijanie ścianek szczelnych drewnianych z terenu lub rusztowań na głębokość do 3 m w grunt kat. III
|  | 8 |  | m | 8.000
[5 empty] | RAZEM | 8.000
78 d.3.8 | KNR 2-11 0301-06 |  |  | m3
Konstrukcje drewniane z wyrębami z krawędziaków - analogia - oczepy przyczółków, zastrzałów, progu orz prowadnice zamknięć
|  | 0.26 |  | m3 | 0.260
[5 empty] | RAZEM | 0.260
79 d.3.8 | KNR 2-10 0101-02 |  |  | szt.
Wbijanie pali drewnianych konstrukcyjnych z terenu lub rusztowań na głębokość do 4 m w grunt kat. III
|  | 2 |  | szt. | 2.000
[5 empty] | RAZEM | 2.000
80 d.3.8 | KNR 2-11 0301-01 |  |  | m3
Konstrukcje drewniane bez wyrębów z łat - analogia - legar podłużny, poprzeczny, zastrzały, szandory
|  | 0.3 |  | m3 | 0.300
[5 empty] | RAZEM | 0.300
81 d.3.8 | KNPnRPDE 73-198a |  |  | szt.
Osadzenie kotwy pojedynczej
|  | 2 |  | szt. | 2.000
[5 empty] | RAZEM | 2.000
82 d.3.8 | KNR 2-01 0516-05 |  |  | m2
Umocnienie skarp i dna rowów brukiem na podsypce cementowo-piaskowej
|  | 27 |  | m2 | 27.000
[5 empty] | RAZEM | 27.000
3.9 |  | Bród na rowie 9 w km 0+745
83 d.3.9 | KNR 2-01 0217-02 |  |  | m3
Wykopy oraz przekopy wykonywane koparkami podsiębiernymi 0.15 m3 na odkład w gruncie kat.III
|  | 10 |  | m3 | 10.000
[5 empty] | RAZEM | 10.000
84 d.3.9 | KNR 2-11 0522-02 |  |  | m
Wykonanie palisady przy średnicy kołków i słupków 10-12 cm i głębokości wbicia 1.50 m w gruncie kat. III
|  | 75 |  | m | 75.000
[5 empty] | RAZEM | 75.000
85 d.3.9 | KNR 2-11 0404-01 |  |  | m2
Wykonanie podsypki ze żwiru lub pospółki o grubości 5 cm
|  | 100 |  | m2 | 100.000
[5 empty] | RAZEM | 100.000
86 d.3.9 | KNR 2-11 0404-02 |  |  | m2
Wykonanie podsypki ze żwiru lub pospółki - dodatek za każde dalsze 5 cm grubości Krotność = 12
|  | 100 |  | m2 | 100.000
[5 empty] | RAZEM | 100.000
87 d.3.9 | KNR 2-31 0205-03 |  |  | m2
Nawierzchnia z brukowca z kamienia łamanego o wym. 16-20 cm
|  | 100 |  | m2 | 100.000
[5 empty] | RAZEM | 100.000
88 d.3.9 | KNNR-W 10 2111-05 |  |  | m2
Umacnianie skarp wykopów i nasypów - humusowanie z obsiewem, humus gr 5 cm
|  | 24.88 |  | m2 | 24.880
[5 empty] | RAZEM | 24.880
3.10 |  | Zastawka na rowie 9 w km 0+760
89 d.3.10 | KNR 2-10 0106-02 |  |  | m
Wbijanie ścianek szczelnych drewnianych z terenu lub rusztowań na głębokość do 3 m w grunt kat. III
|  | 8 |  | m | 8.000
[5 empty] | RAZEM | 8.000
90 d.3.10 | KNR 2-11 0301-06 |  |  | m3
Konstrukcje drewniane z wyrębami z krawędziaków - analogia - oczepy przyczółków, zastrzałów, progu orz prowadnice zamknięć
|  | 0.26 |  | m3 | 0.260
[5 empty] | RAZEM | 0.260
91 d.3.10 | KNR 2-10 0101-02 |  |  | szt.
Wbijanie pali drewnianych konstrukcyjnych z terenu lub rusztowań na głębokość do 4 m w grunt kat. III
|  | 2 |  | szt. | 2.000
[5 empty] | RAZEM | 2.000
92 d.3.10 | KNR 2-11 0301-01 |  |  | m3
Konstrukcje drewniane bez wyrębów z łat - analogia - legar podłużny, poprzeczny, zastrzały, szandory
|  | 0.3 |  | m3 | 0.300
[5 empty] | RAZEM | 0.300
93 d.3.10 | KNPnRPDE 73-198a |  |  | szt.
Osadzenie kotwy pojedynczej
|  | 2 |  | szt. | 2.000
[5 empty] | RAZEM | 2.000
94 d.3.10 | KNR 2-01 0516-05 |  |  | m2
Umocnienie skarp i dna rowów brukiem na podsypce cementowo-piaskowej
|  | 27 |  | m2 | 27.000
[5 empty] | RAZEM | 27.000
3.11 |  | Zastawka na rowie 9 w km 0+925
95 d.3.11 | KNR 2-10 0106-02 |  |  | m
Wbijanie ścianek szczelnych drewnianych z terenu lub rusztowań na głębokość do 3 m w grunt kat. III
|  | 8 |  | m | 8.000
[5 empty] | RAZEM | 8.000
96 d.3.11 | KNR 2-11 0301-06 |  |  | m3
Konstrukcje drewniane z wyrębami z krawędziaków - analogia - oczepy przyczółków, zastrzałów, progu orz prowadnice zamknięć
|  | 0.26 |  | m3 | 0.260
[5 empty] | RAZEM | 0.260
97 d.3.11 | KNR 2-10 0101-02 |  |  | szt.
Wbijanie pali drewnianych konstrukcyjnych z terenu lub rusztowań na głębokość do 4 m w grunt kat. III
|  | 2 |  | szt. | 2.000
[5 empty] | RAZEM | 2.000
98 d.3.11 | KNR 2-01 0516-05 |  |  | m2
Umocnienie skarp i dna rowów brukiem na podsypce cementowo-piaskowej
|  | 27 |  | m2 | 27.000
[5 empty] | RAZEM | 27.000
99 d.3.11 | KNR 2-11 0301-01 |  |  | m3
Konstrukcje drewniane bez wyrębów z łat - analogia - legar podłużny, poprzeczny, zastrzały, szandory
|  | 0.3 |  | m3 | 0.300
[5 empty] | RAZEM | 0.300
100 d.3.11 | KNPnRPDE 73-198a |  |  | szt.
Osadzenie kotwy pojedynczej
|  | 2 |  | szt. | 2.000
[5 empty] | RAZEM | 2.000
3.12 |  | Przepust na rowie 10 w km 0+213 z piętrzeniem
101 d.3.12 | KNR 2-01 0217-02 |  |  | m3
Wykopy oraz przekopy wykonywane koparkami podsiębiernymi 0.15 m3 na odkład w gruncie kat.III
|  | 19.2 |  | m3 | 19.200
[5 empty] | RAZEM | 19.200
102 d.3.12 | KNR 2-01 0516-05 |  |  | m2
Umocnienie skarp i dna rowów brukiem na podsypce cementowo-piaskowej
|  | 30.1 |  | m2 | 30.100
[5 empty] | RAZEM | 30.100
103 d.3.12 | KNR-W 2-18 0406-11 |  |  | m
Ułożenie rury przepustu PE o średnicy 1000 mm SN-6
|  | 9.8 |  | m | 9.800
[5 empty] | RAZEM | 9.800
104 d.3.12 | KNR 2-01 0311-02 |  |  | m3
Roboty ziemne poprzeczne z wbudowaniem ziemi w nasyp (kat.gr.III) - zasypanie przepustu
|  | 14.06 |  | m3 | 14.060
[5 empty] | RAZEM | 14.060
105 d.3.12 | KNR 2-01 0236-01 |  |  | m3
Zagęszczenie nasypów ubijakami mechanicznymi; grunty sypkie kat. I-III
|  | 14.06 |  | m3 | 14.060
[5 empty] | RAZEM | 14.060
106 d.3.12 | KNR 2-31 0101-01 0101-02 |  |  | m2
Mechaniczne wykonanie koryta na całej szerokości jezdni i chodników w gruncie kat. I-IV głębokości 30 cm
|  | 39.2 |  | m2 | 39.200
[5 empty] | RAZEM | 39.200
107 d.3.12 | KNR 2-31 0104-05 |  |  | m2
Warstwy odsączające z piasku w korycie lub na całej szerokości drogi, wykonanie ręczne, zagęszczanie mechaniczne - grubość warstwy po zagęszczeniu 10 cm
|  | 39.2 |  | m2 | 39.200
[5 empty] | RAZEM | 39.200
108 d.3.12 | KNR 2-31 0202-07 |  |  | m2
Nawierzchnia żwirowa - dolna warstwa jezdni rozścielana mechanicznie - grubość po zagęszczeniu 10 cm
|  | 39.2 |  | m2 | 39.200
[5 empty] | RAZEM | 39.200
109 d.3.12 | KNR 2-31 0202-09 0202-10 |  |  | m2
Nawierzchnia żwirowa - górna warstwa jezdni rozścielana mechanicznie - grubość po zagęszczeniu 10 cm
|  | 39.2 |  | m2 | 39.200
[5 empty] | RAZEM | 39.200
110 d.3.12 | KNR 13-13 0505-02 |  |  | kg
Prowadnice zasuw i zamknięć (wraz z progiem) ceownik [ 80
|  | 40.6 |  | kg | 40.600
[5 empty] | RAZEM | 40.600
111 d.3.12 | KNPnRPDE 73-198a |  |  | szt.
Osadzenie kotwy pojedynczej
|  | 9 |  | szt. | 9.000
[5 empty] | RAZEM | 9.000
112 d.3.12 | KNR 2-11 0305-05 |  |  | m2
Zasuwy drewniane o grubości desek i bali po ostruganiu 71 mm
|  | 1.1 |  | m2 | 1.100
[5 empty] | RAZEM | 1.100
3.13 |  | Zastawka na rowie 10 w km 0+488
113 d.3.13 | KNR 2-10 0106-02 |  |  | m
Wbijanie ścianek szczelnych drewnianych z terenu lub rusztowań na głębokość do 3 m w grunt kat. III
|  | 8 |  | m | 8.000
[5 empty] | RAZEM | 8.000
114 d.3.13 | KNR 2-11 0301-06 |  |  | m3
Konstrukcje drewniane z wyrębami z krawędziaków - analogia - oczepy przyczółków, zastrzałów, progu orz prowadnice zamknięć
|  | 0.26 |  | m3 | 0.260
[5 empty] | RAZEM | 0.260
115 d.3.13 | KNR 2-10 0101-02 |  |  | szt.
Wbijanie pali drewnianych konstrukcyjnych z terenu lub rusztowań na głębokość do 4 m w grunt kat. III
|  | 2 |  | szt. | 2.000
[5 empty] | RAZEM | 2.000
116 d.3.13 | KNR 2-11 0301-01 |  |  | m3
Konstrukcje drewniane bez wyrębów z łat - analogia - legar podłużny, poprzeczny, zastrzały, szandory
|  | 0.3 |  | m3 | 0.300
[5 empty] | RAZEM | 0.300
117 d.3.13 | KNPnRPDE 73-198a |  |  | szt.
Osadzenie kotwy pojedynczej
|  | 2 |  | szt. | 2.000
[5 empty] | RAZEM | 2.000
118 d.3.13 | KNR 2-01 0516-05 |  |  | m2
Umocnienie skarp i dna rowów brukiem na podsypce cementowo-piaskowej
|  | 27 |  | m2 | 27.000
[5 empty] | RAZEM | 27.000
3.14 |  | Przepust na rowie 11 w km 0+112 z piętrzeniem
119 d.3.14 | KNR 2-01 0217-02 |  |  | m3
Wykopy oraz przekopy wykonywane koparkami podsiębiernymi 0.15 m3 na odkład w gruncie kat.III
|  | 17.8 |  | m3 | 17.800
[5 empty] | RAZEM | 17.800
120 d.3.14 | KNR 2-01 0516-05 |  |  | m2
Umocnienie skarp i dna rowów brukiem na podsypce cementowo-piaskowej
|  | 30.12 |  | m2 | 30.120
[5 empty] | RAZEM | 30.120
121 d.3.14 | KNR-W 2-18 0406-11 |  |  | m
Ułożenie rury przepustu PE o średnicy 1000 mm SN-6
|  | 9.1 |  | m | 9.100
[5 empty] | RAZEM | 9.100
122 d.3.14 | KNR 2-01 0311-02 |  |  | m3
Roboty ziemne poprzeczne z wbudowaniem ziemi w nasyp (kat.gr.III) - zasypanie przepustu
|  | 10.7 |  | m3 | 10.700
[5 empty] | RAZEM | 10.700
123 d.3.14 | KNR 2-01 0236-01 |  |  | m3
Zagęszczenie nasypów ubijakami mechanicznymi; grunty sypkie kat. I-III
|  | 10.7 |  | m3 | 10.700
[5 empty] | RAZEM | 10.700
124 d.3.14 | KNR 2-31 0101-01 0101-02 |  |  | m2
Mechaniczne wykonanie koryta na całej szerokości jezdni i chodników w gruncie kat. I-IV głębokości 30 cm
|  | 36.4 |  | m2 | 36.400
[5 empty] | RAZEM | 36.400
125 d.3.14 | KNR 2-31 0104-05 |  |  | m2
Warstwy odsączające z piasku w korycie lub na całej szerokości drogi, wykonanie ręczne, zagęszczanie mechaniczne - grubość warstwy po zagęszczeniu 10 cm
|  | 36.4 |  | m2 | 36.400
[5 empty] | RAZEM | 36.400
126 d.3.14 | KNR 2-31 0202-07 |  |  | m2
Nawierzchnia żwirowa - dolna warstwa jezdni rozścielana mechanicznie - grubość po zagęszczeniu 10 cm
|  | 36.4 |  | m2 | 36.400
[5 empty] | RAZEM | 36.400
127 d.3.14 | KNR 2-31 0202-09 0202-10 |  |  | m2
Nawierzchnia żwirowa - górna warstwa jezdni rozścielana mechanicznie - grubość po zagęszczeniu 10 cm
|  | 36.4 |  | m2 | 36.400
[5 empty] | RAZEM | 36.400
128 d.3.14 | KNR 13-13 0505-02 |  |  | kg
Prowadnice zasuw i zamknięć (wraz z progiem) ceownik [ 80
|  | 40.6 |  | kg | 40.600
[5 empty] | RAZEM | 40.600
129 d.3.14 | KNPnRPDE 73-198a |  |  | szt.
Osadzenie kotwy pojedynczej
|  | 9 |  | szt. | 9.000
[5 empty] | RAZEM | 9.000
130 d.3.14 | KNR 2-11 0305-05 |  |  | m2
Zasuwy drewniane o grubości desek i bali po ostruganiu 71 mm
|  | 1.1 |  | m2 | 1.100
[5 empty] | RAZEM | 1.100
3.15 |  | Zastawka na rowie 11 w km 0+260
131 d.3.15 | KNR 2-10 0106-02 |  |  | m
Wbijanie ścianek szczelnych drewnianych z terenu lub rusztowań na głębokość do 3 m w grunt kat. III
|  | 8 |  | m | 8.000
[5 empty] | RAZEM | 8.000
132 d.3.15 | KNR 2-11 0301-06 |  |  | m3
Konstrukcje drewniane z wyrębami z krawędziaków - analogia - oczepy przyczółków, zastrzałów, progu orz prowadnice zamknięć
|  | 0.26 |  | m3 | 0.260
[5 empty] | RAZEM | 0.260
133 d.3.15 | KNR 2-10 0101-02 |  |  | szt.
Wbijanie pali drewnianych konstrukcyjnych z terenu lub rusztowań na głębokość do 4 m w grunt kat. III
|  | 2 |  | szt. | 2.000
[5 empty] | RAZEM | 2.000
134 d.3.15 | KNR 2-11 0301-01 |  |  | m3
Konstrukcje drewniane bez wyrębów z łat - analogia - legar podłużny, poprzeczny, zastrzały, szandory
|  | 0.3 |  | m3 | 0.300
[5 empty] | RAZEM | 0.300
135 d.3.15 | KNPnRPDE 73-198a |  |  | szt.
Osadzenie kotwy pojedynczej
|  | 2 |  | szt. | 2.000
[5 empty] | RAZEM | 2.000
136 d.3.15 | KNR 2-01 0516-05 |  |  | m2
Umocnienie skarp i dna rowów brukiem na podsypce cementowo-piaskowej
|  | 27 |  | m2 | 27.000
[5 empty] | RAZEM | 27.000
4 |  | Roboty wykończeniowe
137 d.4 | KNR 2-21 0101-01 |  |  | m3
Oczyszczenie terenu z resztek budowlanych, gruzu i śmieci - zebranie i złożenie zanieczyszczeń w pryzmy
|  | 30 |  | m3 | 30.000
[5 empty] | RAZEM | 30.000
138 d.4 | KNR 2-21 0101-04 |  |  | m3
Oczyszczenie terenu z resztek budowlanych, gruzu i śmieci - wywiezienie zanieczyszczeń samochodami na odległość do 1.0 km
|  | 30 |  | m3 | 30.000
[5 empty] | RAZEM | 30.000
139 d.4 | KNR 2-21 0101-05 |  |  | m3
Oczyszczenie terenu z resztek budowlanych, gruzu i śmieci - wywiezienie zanieczyszczeń samochodami - dodatek za dalsze 0.5 km Krotność = 8
|  | 30 |  | m3 | 30.000
[5 empty] | RAZEM | 30.000