## Arkusz
Lp. | Podstawa | Opis i wyliczenia |  | j.m. | Poszcz. | Razem
1 |  | Roboty przygotowawcze
1.1 |  | Pomiary geodezyjne
1 d.1.1 | KNR 2-01 0120-03 |  |  | km
Roboty pomiarowe przy liniowych robotach ziemnych - trasa rowów melioracyjnych w terenie równinnym
|  | 5 |  | km | 5.000
[5 empty] | RAZEM | 5.000
1.2 |  | Drzewa i krzewy
2 d.1.2 | KNR 2-01 0105-01 |  |  | szt.
Mechaniczne karczowanie pni (śr. 10-15 cm)
|  | 225 |  | szt. | 225.000
[5 empty] | RAZEM | 225.000
3 d.1.2 | KNR 2-01 0105-02 |  |  | szt.
Mechaniczne karczowanie pni (śr. 16-25 cm)
|  | 114 |  | szt. | 114.000
[5 empty] | RAZEM | 114.000
4 d.1.2 | KNR 2-01 0105-03 |  |  | szt.
Mechaniczne karczowanie pni (śr. 26-35 cm)
|  | 141 |  | szt. | 141.000
[5 empty] | RAZEM | 141.000
5 d.1.2 | KNR 2-01 0105-04 |  |  | szt.
Mechaniczne karczowanie pni (śr. 36-45 cm)
|  | 78 |  | szt. | 78.000
[5 empty] | RAZEM | 78.000
6 d.1.2 | KNR 2-01 0105-05 |  |  | szt.
Mechaniczne karczowanie pni (śr. 46-55 cm)
|  | 83 |  | szt. | 83.000
[5 empty] | RAZEM | 83.000
7 d.1.2 | KNR 2-01 0105-06 |  |  | szt.
Mechaniczne karczowanie pni (śr. 56-65 cm)
|  | 17 |  | szt. | 17.000
[5 empty] | RAZEM | 17.000
8 d.1.2 | KNR 2-01 0105-07 |  |  | szt.
Mechaniczne karczowanie pni (śr. 66-75 cm)
|  | 14 |  | szt. | 14.000
[5 empty] | RAZEM | 14.000
9 d.1.2 | KNR 2-01 0110-02 0110-05 |  |  | mp
Wywożenie karpiny na odległość 5 km
|  | 125 |  | mp | 125.000
[5 empty] | RAZEM | 125.000
1.3 |  | Prace rozbiórkowe
10 d.1.3 | KNK 2-06 0811-02 |  |  | m
Rozbiórka przepustów z rur o śr. 50 cm
|  | 6 |  | m | 6.000
[5 empty] | RAZEM | 6.000
11 d.1.3 | KNK 2-06 0811-01 |  |  | m
Rozbiórka przepustów z rur o śr. 40 cm
|  | 6 |  | m | 6.000
[5 empty] | RAZEM | 6.000
12 d.1.3 | KNK 2-06 0811-04 |  |  | m3
Rozbiórka ścian czołowych przepustów z betonu
|  | 8.4 |  | m3 | 8.400
[5 empty] | RAZEM | 8.400
13 d.1.3 | KNK 2-06 0811-02 |  |  | m
Rozbiórka przepustów z rur o śr. 50 cm
|  | 6.5 |  | m | 6.500
[5 empty] | RAZEM | 6.500
14 d.1.3 | KNK 2-06 0811-01 |  |  | m
Rozbiórka przepustów z rur o śr. 40 cm
|  | 6 |  | m | 6.000
[5 empty] | RAZEM | 6.000
15 d.1.3 | KNK 2-06 0811-03 |  |  | m
Rozbiórka przepustów z rur o śr. 70 cm
|  | 8 |  | m | 8.000
[5 empty] | RAZEM | 8.000
16 d.1.3 | KNK 2-06 0811-03 |  |  | m
Rozbiórka przepustów z rur o śr. 90 cm
|  | 6.5 |  | m | 6.500
[5 empty] | RAZEM | 6.500
17 d.1.3 | KNK 2-06 0811-02 |  |  | m
Rozbiórka przepustów z rur o śr. 50 cm
|  | 7 |  | m | 7.000
[5 empty] | RAZEM | 7.000
18 d.1.3 | KNK 2-06 0811-02 |  |  | m
Rozbiórka przepustów z rur o śr. 50 cm
|  | 6 |  | m | 6.000
[5 empty] | RAZEM | 6.000
19 d.1.3 | KNK 2-06 0811-04 |  |  | m3
Rozbiórka ścian czołowych przepustów z betonu
|  | 9 |  | m3 | 9.000
[5 empty] | RAZEM | 9.000
1.4 |  | Usunięcie humusu
20 d.1.4 | KNNR-W 10 2402-02 |  |  | m2
Mechaniczne usunięcie warstwy ziemi urodzajnej gr. 15 cm
|  | 12731.5 * 0.9 |  | m2 | 11 458.350
[5 empty] | RAZEM | 11 458.350
21 d.1.4 | KNNR-W 10 2402-02 |  |  | m2
Usunięcie warstwy ziemi urodzajnej gr. 15 cm
|  | 12731.5 * 0.1 |  | m2 | 1 273.150
[5 empty] | RAZEM | 1 273.150
22 d.1.4 | KNNR 1 0504-02 |  |  | m3
Ręczne rozplantowanie ziemi wydobytej z wykopów leżącej wzdłuż krawędzi; grunt kat.III
|  | 1909.7 |  | m3 | 1 909.700
[5 empty] | RAZEM | 1 909.700
2 |  | Dostosowanie geometrii rowu na odcinkach objętych inwestycją
23 d.2 | KNNR-W 10 2307-05 |  |  | m3
Wykopy koryt rzek, kanałów i rowów wykonywane koparkami z ręcznym rozplantowaniem gruntu; obj. wykopu do 5,0 m3/m cieku, grunt kat. III
|  | 2127.8 |  | m3 | 2 127.800
[5 empty] | RAZEM | 2 127.800
3 |  | Obiekty na rowach
3.1 |  | Przepust na rowie 1 na km 0+924 z piętrzeniem
24 d.3.1 | KNR 2-01 0217-02 |  |  | m3
Wykopy oraz przekopy wykonywane koparkami podsiębiernymi 0.15 m3 na odkład w gruncie kat.III
|  | 22 |  | m3 | 22.000
[5 empty] | RAZEM | 22.000
25 d.3.1 | KNR 2-01 0516-05 |  |  | m2
Umocnienie skarp i dna rowów brukiem na podsypce cementowo-piaskowej
|  | 39 |  | m2 | 39.000
[5 empty] | RAZEM | 39.000
26 d.3.1 | KNR 2-11 0208-06 |  |  | m3
Budowle o obj. 10.01-200.0 m3 elementy betonowe: ściany, mury, przyczółki, filary, stopnie, jazy itp.
|  | 18.9 |  | m3 | 18.900
[5 empty] | RAZEM | 18.900
27 d.3.1 | KNR-W 2-18 0406-12 |  |  | m
Ułożenie rury przepustu PE o średnicy 1200 mm SN-6
|  | 8.5 |  | m | 8.500
[5 empty] | RAZEM | 8.500
28 d.3.1 | KNR 2-01 0311-02 |  |  | m3
Roboty ziemne poprzeczne z wbudowaniem ziemi w nasyp (kat.gr.III) - zasypanie przepustu
|  | 15 |  | m3 | 15.000
[5 empty] | RAZEM | 15.000
29 d.3.1 | KNR 2-01 0236-01 |  |  | m3
Zagęszczenie nasypów ubijakami mechanicznymi; grunty sypkie kat. I-III
|  | 15 |  | m3 | 15.000
[5 empty] | RAZEM | 15.000
30 d.3.1 | KNR 13-13 0505-02 |  |  | kg
Prowadnice zasuw i zamknięć (wraz z progiem) ceownik [ 80
|  | 59.62 |  | kg | 59.620
[5 empty] | RAZEM | 59.620
31 d.3.1 | KNPnRPDE 73-198a |  |  | szt.
Osadzenie kotwy pojedynczej
|  | 9 |  | szt. | 9.000
[5 empty] | RAZEM | 9.000
32 d.3.1 | KNR 2-11 0305-05 |  |  | m2
Zasuwy drewniane o grubości desek i bali po ostruganiu 71 mm
|  | 1.30 |  | m2 | 1.300
[5 empty] | RAZEM | 1.300
3.2 |  | Nasyp nad przepustem na rowie nr 1 km 0+924
33 d.3.2 | KNR 2-01 0125-03 |  |  | m2
Ręczne usunięcie warstwy ziemi urodzajnej (humusu) o grubości do 15 cm bez darni z przewozem taczkami
|  | 107.7 |  | m2 | 107.700
[5 empty] | RAZEM | 107.700
34 d.3.2 | KNR-W 2-01 0227-02 z.sz 2.4.2. 9906-01 |  |  | m3
Formowanie i zagęszczanie nasypów o wys. do 3.0 m spycharkami w gruncie kat. III - grunty sypkie
|  | 172.2 * 1.2 |  | m3 | 206.640
[5 empty] | RAZEM | 206.640
35 d.3.2 | KNR 2-31 0101-01 0101-02 |  |  | m2
Mechaniczne wykonanie koryta na całej szerokości jezdni i chodników w gruncie kat. I-IV głębokości 30 cm
|  | 143.6 |  | m2 | 143.600
[5 empty] | RAZEM | 143.600
36 d.3.2 | KNR 2-31 0104-05 |  |  | m2
Warstwy odsączające z piasku w korycie lub na całej szerokości drogi, wykonanie ręczne, zagęszczanie mechaniczne - grubość warstwy po zagęszczeniu 10 cm
|  | 143.6 |  | m2 | 143.600
[5 empty] | RAZEM | 143.600
37 d.3.2 | KNR 2-31 0202-07 |  |  | m2
Nawierzchnia żwirowa - dolna warstwa jezdni rozścielana mechanicznie - grubość po zagęszczeniu 10 cm
|  | 143.6 |  | m2 | 143.600
[5 empty] | RAZEM | 143.600
38 d.3.2 | KNR 2-31 0202-09 0202-10 |  |  | m2
Nawierzchnia żwirowa - górna warstwa jezdni rozścielana mechanicznie - grubość po zagęszczeniu 10 cm
|  | 143.6 |  | m2 | 143.600
[5 empty] | RAZEM | 143.600
3.3 |  | Montaż piętrzenia na przepuście rowu 1 w km 1+343
39 d.3.3 | KNR AT-17 0104-03 |  |  | m2
Cięcie piłą diamentową betonu zbrojonego o grubości do 15 cm - ścięcie przepustu w celu montażu piętrzenia
|  | 1 |  | m2 | 1.000
[5 empty] | RAZEM | 1.000
40 d.3.3 | KNR 2-01 0516-05 |  |  | m2
Umocnienie skarp i dna rowów brukiem na podsypce cementowo-piaskowej
|  | 42 |  | m2 | 42.000
[5 empty] | RAZEM | 42.000
41 d.3.3 | KNR 2-11 0208-06 |  |  | m3
Budowle o obj. 10.01-200.0 m3 elementy betonowe: ściany, mury, przyczółki, filary, stopnie, jazy itp.
|  | 18.9 |  | m3 | 18.900
[5 empty] | RAZEM | 18.900
42 d.3.3 | KNR 13-13 0505-02 |  |  | kg
Prowadnice zasuw i zamknięć (wraz z progiem) ceownik [ 80
|  | 42.34 |  | kg | 42.340
[5 empty] | RAZEM | 42.340
43 d.3.3 | KNPnRPDE 73-198a |  |  | szt.
Osadzenie kotwy pojedynczej
|  | 9 |  | szt. | 9.000
[5 empty] | RAZEM | 9.000
44 d.3.3 | KNR 2-11 0305-05 |  |  | m2
Zasuwy drewniane o grubości desek i bali po ostruganiu 71 mm
|  | 1.30 |  | m2 | 1.300
[5 empty] | RAZEM | 1.300
3.4 |  | Zastawka na rowie 1 w km 1+635
45 d.3.4 | KNR 2-10 0106-02 |  |  | m
Wbijanie ścianek szczelnych drewnianych z terenu lub rusztowań na głębokość do 3 m w grunt kat. III
|  | 8 |  | m | 8.000
[5 empty] | RAZEM | 8.000
46 d.3.4 | KNR 2-11 0301-06 |  |  | m3
Konstrukcje drewniane z wyrębami z krawędziaków - analogia - oczepy przyczółków, zastrzałów, progu orz prowadnice zamknięć
|  | 0.26 |  | m3 | 0.260
[5 empty] | RAZEM | 0.260
47 d.3.4 | KNR 2-10 0101-02 |  |  | szt.
Wbijanie pali drewnianych konstrukcyjnych z terenu lub rusztowań na głębokość do 4 m w grunt kat. III
|  | 2 |  | szt. | 2.000
[5 empty] | RAZEM | 2.000
48 d.3.4 | KNR 2-11 0301-01 |  |  | m3
Konstrukcje drewniane bez wyrębów z łat - analogia - legar podłużny, poprzeczny, zastrzały, szandory
|  | 0.3 |  | m3 | 0.300
[5 empty] | RAZEM | 0.300
49 d.3.4 | KNPnRPDE 73-198a |  |  | szt.
Osadzenie kotwy pojedynczej
|  | 2 |  | szt. | 2.000
[5 empty] | RAZEM | 2.000
50 d.3.4 | KNR 2-01 0516-05 |  |  | m2
Umocnienie skarp i dna rowów brukiem na podsypce cementowo-piaskowej
|  | 27 |  | m2 | 27.000
[5 empty] | RAZEM | 27.000
3.5 |  | Zastawka na rowie 2 w km 0+140
51 d.3.5 | KNR 2-10 0106-02 |  |  | m
Wbijanie ścianek szczelnych drewnianych z terenu lub rusztowań na głębokość do 3 m w grunt kat. III
|  | 8 |  | m | 8.000
[5 empty] | RAZEM | 8.000
52 d.3.5 | KNR 2-11 0301-06 |  |  | m3
Konstrukcje drewniane z wyrębami z krawędziaków - analogia - oczepy przyczółków, zastrzałów, progu orz prowadnice zamknięć
|  | 0.26 |  | m3 | 0.260
[5 empty] | RAZEM | 0.260
53 d.3.5 | KNR 2-10 0101-02 |  |  | szt.
Wbijanie pali drewnianych konstrukcyjnych z terenu lub rusztowań na głębokość do 4 m w grunt kat. III
|  | 2 |  | szt. | 2.000
[5 empty] | RAZEM | 2.000
54 d.3.5 | KNR 2-11 0301-01 |  |  | m3
Konstrukcje drewniane bez wyrębów z łat - analogia - legar podłużny, poprzeczny, zastrzały, szandory
|  | 0.3 |  | m3 | 0.300
[5 empty] | RAZEM | 0.300
55 d.3.5 | KNPnRPDE 73-198a |  |  | szt.
Osadzenie kotwy pojedynczej
|  | 2 |  | szt. | 2.000
[5 empty] | RAZEM | 2.000
56 d.3.5 | KNR 2-01 0516-05 |  |  | m2
Umocnienie skarp i dna rowów brukiem na podsypce cementowo-piaskowej
|  | 27 |  | m2 | 27.000
[5 empty] | RAZEM | 27.000
3.6 |  | Przepust na rowie 2 na km 0+621 z piętrzeniem
57 d.3.6 | KNR 2-01 0217-02 |  |  | m3
Wykopy oraz przekopy wykonywane koparkami podsiębiernymi 0.15 m3 na odkład w gruncie kat.III
|  | 16.3 |  | m3 | 16.300
[5 empty] | RAZEM | 16.300
58 d.3.6 | KNR 2-01 0516-05 |  |  | m2
Umocnienie skarp i dna rowów brukiem na podsypce cementowo-piaskowej
|  | 31.25 |  | m2 | 31.250
[5 empty] | RAZEM | 31.250
59 d.3.6 | KNR 2-11 0208-06 |  |  | m3
Budowle o obj. 10.01-200.0 m3 elementy betonowe: ściany, mury, przyczółki, filary, stopnie, jazy itp.
|  | 17.5 |  | m3 | 17.500
[5 empty] | RAZEM | 17.500
60 d.3.6 | KNR-W 2-18 0406-11 |  |  | m
Ułożenie rury przepustu PE o średnicy 1000 mm SN-6
|  | 8.3 |  | m | 8.300
[5 empty] | RAZEM | 8.300
61 d.3.6 | KNR 2-01 0311-02 |  |  | m3
Roboty ziemne poprzeczne z wbudowaniem ziemi w nasyp (kat.gr.III) - zasypanie przepustu
|  | 12.2 |  | m3 | 12.200
[5 empty] | RAZEM | 12.200
62 d.3.6 | KNR 2-01 0236-01 |  |  | m3
Zagęszczenie nasypów ubijakami mechanicznymi; grunty sypkie kat. I-III
|  | 12.2 |  | m3 | 12.200
[5 empty] | RAZEM | 12.200
63 d.3.6 | KNR 2-31 0101-01 0101-02 |  |  | m2
Mechaniczne wykonanie koryta na całej szerokości jezdni i chodników w gruncie kat. I-IV głębokości 30 cm
|  | 33.2 |  | m2 | 33.200
[5 empty] | RAZEM | 33.200
64 d.3.6 | KNR 2-31 0104-05 |  |  | m2
Warstwy odsączające z piasku w korycie lub na całej szerokości drogi, wykonanie ręczne, zagęszczanie mechaniczne - grubość warstwy po zagęszczeniu 10 cm
|  | 33.2 |  | m2 | 33.200
[5 empty] | RAZEM | 33.200
65 d.3.6 | KNR 2-31 0202-07 |  |  | m2
Nawierzchnia żwirowa - dolna warstwa jezdni rozścielana mechanicznie - grubość po zagęszczeniu 10 cm
|  | 33.2 |  | m2 | 33.200
[5 empty] | RAZEM | 33.200
66 d.3.6 | KNR 2-31 0202-09 0202-10 |  |  | m2
Nawierzchnia żwirowa - górna warstwa jezdni rozścielana mechanicznie - grubość po zagęszczeniu 10 cm
|  | 33.2 |  | m2 | 33.200
[5 empty] | RAZEM | 33.200
67 d.3.6 | KNR 13-13 0505-02 |  |  | kg
Prowadnice zasuw i zamknięć (wraz z progiem) ceownik [ 80
|  | 38.02 |  | kg | 38.020
[5 empty] | RAZEM | 38.020
68 d.3.6 | KNPnRPDE 73-198a |  |  | szt.
Osadzenie kotwy pojedynczej
|  | 9 |  | szt. | 9.000
[5 empty] | RAZEM | 9.000
69 d.3.6 | KNR 2-11 0305-05 |  |  | m2
Zasuwy drewniane o grubości desek i bali po ostruganiu 71 mm
|  | 1.10 |  | m2 | 1.100
[5 empty] | RAZEM | 1.100
3.7 |  | Przepust na rowie 2 w km 1+071 z piętrzeniem
70 d.3.7 | KNR 2-01 0217-02 |  |  | m3
Wykopy oraz przekopy wykonywane koparkami podsiębiernymi 0.15 m3 na odkład w gruncie kat.III
|  | 11.23 |  | m3 | 11.230
[5 empty] | RAZEM | 11.230
71 d.3.7 | KNR 2-01 0516-05 |  |  | m2
Umocnienie skarp i dna rowów brukiem na podsypce cementowo-piaskowej
|  | 23.8 |  | m2 | 23.800
[5 empty] | RAZEM | 23.800
72 d.3.7 | KNR 2-11 0208-06 |  |  | m3
Budowle o obj. 10.01-200.0 m3 elementy betonowe: ściany, mury, przyczółki, filary, stopnie, jazy itp.
|  | 17.5 |  | m3 | 17.500
[5 empty] | RAZEM | 17.500
73 d.3.7 | KNR-W 2-18 0406-09 |  |  | m
Ułożenie rury przepustu PE o średnicy 8000 mm SN-6
|  | 7.8 |  | m | 7.800
[5 empty] | RAZEM | 7.800
74 d.3.7 | KNR 2-01 0311-02 |  |  | m3
Roboty ziemne poprzeczne z wbudowaniem ziemi w nasyp (kat.gr.III) - zasypanie przepustu
|  | 9.83 |  | m3 | 9.830
[5 empty] | RAZEM | 9.830
75 d.3.7 | KNR 2-01 0236-01 |  |  | m3
Zagęszczenie nasypów ubijakami mechanicznymi; grunty sypkie kat. I-III
|  | 9.83 |  | m3 | 9.830
[5 empty] | RAZEM | 9.830
76 d.3.7 | KNR 2-31 0101-01 0101-02 |  |  | m2
Mechaniczne wykonanie koryta na całej szerokości jezdni i chodników w gruncie kat. I-IV głębokości 30 cm
|  | 31.2 |  | m2 | 31.200
[5 empty] | RAZEM | 31.200
77 d.3.7 | KNR 2-31 0104-05 |  |  | m2
Warstwy odsączające z piasku w korycie lub na całej szerokości drogi, wykonanie ręczne, zagęszczanie mechaniczne - grubość warstwy po zagęszczeniu 10 cm
|  | 31.2 |  | m2 | 31.200
[5 empty] | RAZEM | 31.200
78 d.3.7 | KNR 2-31 0202-07 |  |  | m2
Nawierzchnia żwirowa - dolna warstwa jezdni rozścielana mechanicznie - grubość po zagęszczeniu 10 cm
|  | 31.2 |  | m2 | 31.200
[5 empty] | RAZEM | 31.200
79 d.3.7 | KNR 2-31 0202-09 0202-10 |  |  | m2
Nawierzchnia żwirowa - górna warstwa jezdni rozścielana mechanicznie - grubość po zagęszczeniu 10 cm
|  | 31.2 |  | m2 | 31.200
[5 empty] | RAZEM | 31.200
80 d.3.7 | KNR 13-13 0505-02 |  |  | kg
Prowadnice zasuw i zamknięć (wraz z progiem) ceownik [ 80
|  | 34.56 |  | kg | 34.560
[5 empty] | RAZEM | 34.560
81 d.3.7 | KNPnRPDE 73-198a |  |  | szt.
Osadzenie kotwy pojedynczej
|  | 9 |  | szt. | 9.000
[5 empty] | RAZEM | 9.000
82 d.3.7 | KNR 2-11 0305-05 |  |  | m2
Zasuwy drewniane o grubości desek i bali po ostruganiu 71 mm
|  | 0.88 |  | m2 | 0.880
[5 empty] | RAZEM | 0.880
3.8 |  | Przepust na rowie 3 w km 0+013
83 d.3.8 | KNR 2-01 0217-02 |  |  | m3
Wykopy oraz przekopy wykonywane koparkami podsiębiernymi 0.15 m3 na odkład w gruncie kat.III
|  | 13.39 |  | m3 | 13.390
[5 empty] | RAZEM | 13.390
84 d.3.8 | KNR 2-01 0516-05 |  |  | m2
Umocnienie skarp i dna rowów brukiem na podsypce cementowo-piaskowej
|  | 20.6 |  | m2 | 20.600
[5 empty] | RAZEM | 20.600
85 d.3.8 | KNR-W 2-18 0406-09 |  |  | m
Ułożenie rury przepustu PE o średnicy 800 mm SN-6
|  | 9.3 |  | m | 9.300
[5 empty] | RAZEM | 9.300
86 d.3.8 | KNR 2-01 0311-02 |  |  | m3
Roboty ziemne poprzeczne z wbudowaniem ziemi w nasyp (kat.gr.III) - zasypanie przepustu
|  | 11.25 |  | m3 | 11.250
[5 empty] | RAZEM | 11.250
87 d.3.8 | KNR 2-01 0236-01 |  |  | m3
Zagęszczenie nasypów ubijakami mechanicznymi; grunty sypkie kat. I-III
|  | 11.25 |  | m3 | 11.250
[5 empty] | RAZEM | 11.250
88 d.3.8 | KNR 2-31 0101-01 0101-02 |  |  | m2
Mechaniczne wykonanie koryta na całej szerokości jezdni i chodników w gruncie kat. I-IV głębokości 30 cm
|  | 37.2 |  | m2 | 37.200
[5 empty] | RAZEM | 37.200
89 d.3.8 | KNR 2-31 0104-05 |  |  | m2
Warstwy odsączające z piasku w korycie lub na całej szerokości drogi, wykonanie ręczne, zagęszczanie mechaniczne - grubość warstwy po zagęszczeniu 10 cm
|  | 37.2 |  | m2 | 37.200
[5 empty] | RAZEM | 37.200
90 d.3.8 | KNR 2-31 0202-07 |  |  | m2
Nawierzchnia żwirowa - dolna warstwa jezdni rozścielana mechanicznie - grubość po zagęszczeniu 10 cm
|  | 37.2 |  | m2 | 37.200
[5 empty] | RAZEM | 37.200
91 d.3.8 | KNR 2-31 0202-09 0202-10 |  |  | m2
Nawierzchnia żwirowa - górna warstwa jezdni rozścielana mechanicznie - grubość po zagęszczeniu 10 cm
|  | 37.2 |  | m2 | 37.200
[5 empty] | RAZEM | 37.200
3.9 |  | Zastawka na rowie 3 w km 0+223
92 d.3.9 | KNR 2-10 0106-02 |  |  | m
Wbijanie ścianek szczelnych drewnianych z terenu lub rusztowań na głębokość do 3 m w grunt kat. III
|  | 8 |  | m | 8.000
[5 empty] | RAZEM | 8.000
93 d.3.9 | KNR 2-11 0301-06 |  |  | m3
Konstrukcje drewniane z wyrębami z krawędziaków - analogia - oczepy przyczółków, zastrzałów, progu orz prowadnice zamknięć
|  | 0.26 |  | m3 | 0.260
[5 empty] | RAZEM | 0.260
94 d.3.9 | KNR 2-10 0101-02 |  |  | szt.
Wbijanie pali drewnianych konstrukcyjnych z terenu lub rusztowań na głębokość do 4 m w grunt kat. III
|  | 2 |  | szt. | 2.000
[5 empty] | RAZEM | 2.000
95 d.3.9 | KNR 2-11 0301-01 |  |  | m3
Konstrukcje drewniane bez wyrębów z łat - analogia - legar podłużny, poprzeczny, zastrzały, szandory
|  | 0.3 |  | m3 | 0.300
[5 empty] | RAZEM | 0.300
96 d.3.9 | KNPnRPDE 73-198a |  |  | szt.
Osadzenie kotwy pojedynczej
|  | 2 |  | szt. | 2.000
[5 empty] | RAZEM | 2.000
97 d.3.9 | KNR 2-01 0516-05 |  |  | m2
Umocnienie skarp i dna rowów brukiem na podsypce cementowo-piaskowej
|  | 27 |  | m2 | 27.000
[5 empty] | RAZEM | 27.000
3.10 |  | Przepust na rowie 3 w km 0+468
98 d.3.10 | KNR 2-01 0217-02 |  |  | m3
Wykopy oraz przekopy wykonywane koparkami podsiębiernymi 0.15 m3 na odkład w gruncie kat.III
|  | 17.71 |  | m3 | 17.710
[5 empty] | RAZEM | 17.710
99 d.3.10 | KNR 2-01 0516-05 |  |  | m2
Umocnienie skarp i dna rowów brukiem na podsypce cementowo-piaskowej
|  | 20.6 |  | m2 | 20.600
[5 empty] | RAZEM | 20.600
100 d.3.10 | KNR-W 2-18 0406-09 |  |  | m
Ułożenie rury przepustu PE o średnicy 800 mm SN-6
|  | 12.3 |  | m | 12.300
[5 empty] | RAZEM | 12.300
101 d.3.10 | KNR 2-01 0311-02 |  |  | m3
Roboty ziemne poprzeczne z wbudowaniem ziemi w nasyp (kat.gr.III) - zasypanie przepustu
|  | 14.06 |  | m3 | 14.060
[5 empty] | RAZEM | 14.060
102 d.3.10 | KNR 2-01 0236-01 |  |  | m3
Zagęszczenie nasypów ubijakami mechanicznymi; grunty sypkie kat. I-III
|  | 14.06 |  | m3 | 14.060
[5 empty] | RAZEM | 14.060
103 d.3.10 | KNR 2-31 0101-01 0101-02 |  |  | m2
Mechaniczne wykonanie koryta na całej szerokości jezdni i chodników w gruncie kat. I-IV głębokości 30 cm
|  | 49.2 |  | m2 | 49.200
[5 empty] | RAZEM | 49.200
104 d.3.10 | KNR 2-31 0104-05 |  |  | m2
Warstwy odsączające z piasku w korycie lub na całej szerokości drogi, wykonanie ręczne, zagęszczanie mechaniczne - grubość warstwy po zagęszczeniu 10 cm
|  | 49.2 |  | m2 | 49.200
[5 empty] | RAZEM | 49.200
105 d.3.10 | KNR 2-31 0202-07 |  |  | m2
Nawierzchnia żwirowa - dolna warstwa jezdni rozścielana mechanicznie - grubość po zagęszczeniu 10 cm
|  | 49.2 |  | m2 | 49.200
[5 empty] | RAZEM | 49.200
106 d.3.10 | KNR 2-31 0202-09 0202-10 |  |  | m2
Nawierzchnia żwirowa - górna warstwa jezdni rozścielana mechanicznie - grubość po zagęszczeniu 10 cm
|  | 49.2 |  | m2 | 49.200
[5 empty] | RAZEM | 49.200
3.11 |  | Przepust na rowie 3 w km 0+569
107 d.3.11 | KNR 2-01 0217-02 |  |  | m3
Wykopy oraz przekopy wykonywane koparkami podsiębiernymi 0.15 m3 na odkład w gruncie kat.III
|  | 8.5 |  | m3 | 8.500
[5 empty] | RAZEM | 8.500
108 d.3.11 | KNR 2-01 0516-05 |  |  | m2
Umocnienie skarp i dna rowów brukiem na podsypce cementowo-piaskowej
|  | 19.2 |  | m2 | 19.200
[5 empty] | RAZEM | 19.200
109 d.3.11 | KNR-W 2-18 0406-07 |  |  | m
Ułożenie rury przepustu PE o średnicy 600 mm SN-6
|  | 8.5 |  | m | 8.500
[5 empty] | RAZEM | 8.500
110 d.3.11 | KNR 2-01 0311-02 |  |  | m3
Roboty ziemne poprzeczne z wbudowaniem ziemi w nasyp (kat.gr.III) - zasypanie przepustu
|  | 8.62 |  | m3 | 8.620
[5 empty] | RAZEM | 8.620
111 d.3.11 | KNR 2-01 0236-01 |  |  | m3
Zagęszczenie nasypów ubijakami mechanicznymi; grunty sypkie kat. I-III
|  | 8.62 |  | m3 | 8.620
[5 empty] | RAZEM | 8.620
112 d.3.11 | KNR 2-31 0101-01 0101-02 |  |  | m2
Mechaniczne wykonanie koryta na całej szerokości jezdni i chodników w gruncie kat. I-IV głębokości 30 cm
|  | 34 |  | m2 | 34.000
[5 empty] | RAZEM | 34.000
113 d.3.11 | KNR 2-31 0104-05 |  |  | m2
Warstwy odsączające z piasku w korycie lub na całej szerokości drogi, wykonanie ręczne, zagęszczanie mechaniczne - grubość warstwy po zagęszczeniu 10 cm
|  | 34 |  | m2 | 34.000
[5 empty] | RAZEM | 34.000
114 d.3.11 | KNR 2-31 0202-07 |  |  | m2
Nawierzchnia żwirowa - dolna warstwa jezdni rozścielana mechanicznie - grubość po zagęszczeniu 10 cm
|  | 34 |  | m2 | 34.000
[5 empty] | RAZEM | 34.000
115 d.3.11 | KNR 2-31 0202-09 0202-10 |  |  | m2
Nawierzchnia żwirowa - górna warstwa jezdni rozścielana mechanicznie - grubość po zagęszczeniu 10 cm
|  | 34 |  | m2 | 34.000
[5 empty] | RAZEM | 34.000
3.12 |  | Bród na rowie 3 w km 0+936
116 d.3.12 | KNR 2-01 0217-02 |  |  | m3
Wykopy oraz przekopy wykonywane koparkami podsiębiernymi 0.15 m3 na odkład w gruncie kat.III
|  | 10 |  | m3 | 10.000
[5 empty] | RAZEM | 10.000
117 d.3.12 | KNR 2-11 0522-02 |  |  | m
Wykonanie palisady przy średnicy kołków i słupków 10-12 cm i głębokości wbicia 1.50 m w gruncie kat. III
|  | 75 |  | m | 75.000
[5 empty] | RAZEM | 75.000
118 d.3.12 | KNR 2-11 0404-01 |  |  | m2
Wykonanie podsypki ze żwiru lub pospółki o grubości 5 cm
|  | 127.5 |  | m2 | 127.500
[5 empty] | RAZEM | 127.500
119 d.3.12 | KNR 2-11 0404-02 |  |  | m2
Wykonanie podsypki ze żwiru lub pospółki - dodatek za każde dalsze 5 cm grubości Krotność = 12
|  | 127.5 |  | m2 | 127.500
[5 empty] | RAZEM | 127.500
120 d.3.12 | KNR 2-31 0205-03 |  |  | m2
Nawierzchnia z brukowca z kamienia łamanego o wym. 16-20 cm
|  | 127.5 |  | m2 | 127.500
[5 empty] | RAZEM | 127.500
121 d.3.12 | KNNR-W 10 2111-05 |  |  | m2
Umacnianie skarp wykopów i nasypów - humusowanie z obsiewem, humus gr 5 cm
|  | 43.1 |  | m2 | 43.100
[5 empty] | RAZEM | 43.100
3.13 |  | Zastawka na rowie 3 w km 0+950
122 d.3.13 | KNR 2-10 0106-02 |  |  | m
Wbijanie ścianek szczelnych drewnianych z terenu lub rusztowań na głębokość do 3 m w grunt kat. III
|  | 8 |  | m | 8.000
[5 empty] | RAZEM | 8.000
123 d.3.13 | KNR 2-11 0301-06 |  |  | m3
Konstrukcje drewniane z wyrębami z krawędziaków - analogia - oczepy przyczółków, zastrzałów, progu orz prowadnice zamknięć
|  | 0.26 |  | m3 | 0.260
[5 empty] | RAZEM | 0.260
124 d.3.13 | KNR 2-10 0101-02 |  |  | szt.
Wbijanie pali drewnianych konstrukcyjnych z terenu lub rusztowań na głębokość do 4 m w grunt kat. III
|  | 2 |  | szt. | 2.000
[5 empty] | RAZEM | 2.000
125 d.3.13 | KNR 2-11 0301-01 |  |  | m3
Konstrukcje drewniane bez wyrębów z łat - analogia - legar podłużny, poprzeczny, zastrzały, szandory
|  | 0.3 |  | m3 | 0.300
[5 empty] | RAZEM | 0.300
126 d.3.13 | KNPnRPDE 73-198a |  |  | szt.
Osadzenie kotwy pojedynczej
|  | 2 |  | szt. | 2.000
[5 empty] | RAZEM | 2.000
127 d.3.13 | KNR 2-01 0516-05 |  |  | m2
Umocnienie skarp i dna rowów brukiem na podsypce cementowo-piaskowej
|  | 27 |  | m2 | 27.000
[5 empty] | RAZEM | 27.000
4 |  | Roboty wykończeniowe
128 d.4 | KNR 2-21 0101-01 |  |  | m3
Oczyszczenie terenu z resztek budowlanych, gruzu i śmieci - zebranie i złożenie zanieczyszczeń w pryzmy
|  | 30 |  | m3 | 30.000
[5 empty] | RAZEM | 30.000
129 d.4 | KNR 2-21 0101-04 |  |  | m3
Oczyszczenie terenu z resztek budowlanych, gruzu i śmieci - wywiezienie zanieczyszczeń samochodami na odległość do 1.0 km
|  | 30 |  | m3 | 30.000
[5 empty] | RAZEM | 30.000
130 d.4 | KNR 2-21 0101-05 |  |  | m3
Oczyszczenie terenu z resztek budowlanych, gruzu i śmieci - wywiezienie zanieczyszczeń samochodami - dodatek za dalsze 0.5 km Krotność = 8
|  | 30 |  | m3 | 30.000
[5 empty] | RAZEM | 30.000