## Przedmiar
PRZEDMIAR „Naprawa dachu i konserwacja elewacji w budynku socjalnym przy ul.Wojska Polskiego 54 w Rejonie w Augustowie”
Lp | Opis robót | Jedn. miary | Liczba jedn. miary
Prace rozbiórkowe
1 | Zerwanie istniejącej papy 7,1x7,0 m2 | m2 | 50
2 | Rozebranie istniejącego ocieplenia (waty szklanej ok 6cm) 7,1x7,0 m2 | m2 | 50
3 | Rozebranie istniejącej obróbki dachu 28,0 mb | mb | 28
4 | Rozebranie istniejącego orynnowania 7,1 mb | mb | 7.1
5 | Utylizacja odpadów budowlanych - kontener. | tydz | 4
6 | Montaż i demontaż rusztowania zewnętrznego rurowego o wys. do 10m 0,4*(2*7,0+2*7,1) | m2 | 11.12
Prace remontowe i konserwacyjne
7 | Oczyszczenie i osuszenie powierzchni podłoża betonowego dachu | m2 | 50
8 | Jednokrotne odgrzybianie stropów metodą smarowania środkiem grzybobójczym CT 99, o powierzchni - ponad 5,0 m2 | m2 | 50
9 | Zabezpieczenie powierzchni dachu wlaściwym środkiem - Izolacje przeciwwilgociowe powłokowe powierzchni poziomych, wykonywane na gorąco lepikiem asfaltowym, z zagruntowaniem podłoża - emulsją asfaltową - jednowarstwowe | m2 | 50
10 | Ułożenie konstrukcji drewnianej -krokwie dachowe 9 szt. dł.7,0 m co 0,8m 9x7,0m | mb | 63
11 | Ułożenie ocieplenia (wełna mineralna) pomiedzy krokwiami, grubość zgodnie z zaleceniami | m2 | 50
12 | Ułożenie folii paroizolacyjnej | m2 | 50
13 | Ułożenie konstrukcji drewnianej - łaty (deskowanie) | m2 | 50
14 | Zakup i osadzenie kominów wentylacyjnych, Kominek Obrotowy Turbo Do Blach Płaskich Na Rąbek | szt. | 1
15 | Pokrycie dachów blachą - stalową ocynkowaną, grub. 0,50-0,55 mm - Montaż blachy (panel dachowy na rąbek stojący) z dostosowaniem do komina wentylacyjnego | m2 | 50
16 | Obróbka dachu blachą | mb | 28
17 | Orynnowanie- montaż rynien dachowych z gotowych elementów prefabrykowanych z tworzyw sztucznych | mb | 7.1
18 | Montaż lejów spustowych z gotowych elementów prefabrykowanych z tworzyw sztucznych | szt. | 1
19 | Montaż rur spustowych z gotowych elementów prefabrykowanych z tworzyw sztucznych | mb | 3
20 | Uzupełnienie wykruszeń przed wykonaniem podbitki | m2 | 2.13
21 | Wykonanie podbitki z gotowego produktu na 0,3m szerokości gzymsu | mb | 28
22 | Czyszczenie i mycie elewacji nieporowatej i umiarkowanie zanieczyszczonej - ręczne 2,8*(7,0+7,1+7,0+7,1) | m2 | 80
23 | Malowanie bez gruntowania powierzchni zewnętrznych tynków - fakturowych farbą silikonową SO w I grupie kolorystycznej - dwukrotne | m2 | 80
24 | Wykonanie prac lub zakup materiałów nie objętych ww poz. rozliczanych na podstawie kosztorysów powykonawczych wg stawek i narzutów z informatora SEKOCENBUD z kwartału poprzedzającego naprawę, nieprzewidzianych na etapie planowania a niezbędnych do wykonania zadania | zł | 8000