## Kosztorys uproszczony
Rodos 7.0.6.6 [12277]
Przedmiar
Budowa drogi leśnej nr 7, dz. nr 726/5
Nr poz. | Podstawa | Opis robót | Jm | Ilość | Cena | Wartość
1 | 2 | 3 | 4 | 5 | 6 | 7
Roboty przygotowawcze
1 | KNR 2-01 0119/03 | Roboty pomiarowe przy liniowych robotach ziemnych - trasa dróg w terenie równinnym
|  |  | km | 0.65
2 | KNR 2-01 0105/01 | Mechaniczne karczowanie pni o średnicy 10-15cm
|  |  | szt | 7
3 | KNR 2-01 0105/02 | Mechaniczne karczowanie pni o średnicy 16-25cm
|  |  | szt | 8
4 | KNR 2-01 0105/03 | Mechaniczne karczowanie pni o średnicy 26-35cm
|  |  | szt | 4
5 | KNR 2-01 0105/04 | Mechaniczne karczowanie pni o średnicy 35-45cm
|  |  | szt | 4
6 | KNR 2-01 0111/04 | Oczyszczenie terenu po wykarczowaniu z drobnych gałęzi, korzeni i kory (bez wrzosu), z wywiezieniem
|  |  | m2 | 1312
7 | KNR 2-01 0126/01 | Usunięcie warstwy ziemi urodzajnej o grubości do 15cm za pomocą spycharki
|  |  | m2 | 2624
Roboty przygotowawcze
Roboty ziemne
8 | KNR 2-01 0206/03.2 | Roboty ziemne w gruncie kategorii I-II wykonywane koparkami podsiębiernymi o pojemności łyżki 0,60m3 z transportem urobku samochodami samowyładowczymi 5-10t na odległość do 1,0km
|  |  | m3 | 1264.53
9 | KNR 2-01 0229/01.1 | Nakłady podstawowe na przemieszczenie gruntu kategorii I-II na odległość do 10m (spycharka gąsienicowa 55kW (75KM))
|  |  | m3 | 878.03
10 | KNR 2-01 0229/10.1 | Nakłady dodatkowe za dalsze rozpoczęte 10m odległości przemieszczenia gruntu kategorii I-II (w przedziale ponad 60m) (spycharka gąsienicowa 55kW (75KM))
|  |  | m3 | 878.03
11 | KNR 2-01 0235/01.1 | Formowanie i zagęszczanie spycharkami nasypów z gruntu kategorii I-II o wysokości do 3m (Spycharka gąsienicowa 55kW (75KM))
|  |  | m3 | 386.5
Roboty ziemne
Roboty nawierzchniowe
12 | KNR 2-31 0103/04 | Profilowanie i zagęszczanie mechaniczne podłoża pod warstwy konstrukcyjne nawierzchni w gruncie kategorii I-IV
|  |  | m2 | 2364.876
13 | KNR 2-31 0114/05 | Warstwa dolna podbudowy z kruszywa łamanego 0/63mm o grubości po zagęszczeniu 15cm
|  |  | m2 | 2167.803
14 | KNR 2-31 0114/06 dopłata 3x | Warstwa dolna podbudowy z kruszywa łamanego 0/63mm o grubości po zagęszczeniu 15cm - za każdy dalszy 1cm
|  |  | m2 | 2167.803
15 | KNR 2-31 0114/07 | Warstwa górna podbudowy z kruszywa łamanego 0/31,5mm C90/3 o grubości po zagęszczeniu 8cm
|  |  | m2 | 1970.73
16 | KNR 2-31 0114/08 dopłata 4x | Warstwa górna podbudowy z kruszywa łamanego 0/31,5mm C90/3 o grubości po zagęszczeniu 8cm - za każdy dalszy 1cm
|  |  | m2 | 1970.73
Roboty nawierzchniowe
Zjazdy
17 | KNR 2-01 0111/04 | Oczyszczenie terenu po wykarczowaniu z drobnych gałęzi, korzeni i kory (bez wrzosu), z wywiezieniem
|  |  | m2 | 256.795
18 | KNR 2-01 0126/01 | Usunięcie warstwy ziemi urodzajnej o grubości do 15cm za pomocą spycharki
|  |  | m2 | 256.795
19 | KNR 2-31 0103/04 | Profilowanie i zagęszczanie mechaniczne podłoża pod warstwy konstrukcyjne nawierzchni w gruncie kategorii I-IV
|  |  | m2 | 245.123
20 | KNR 2-31 0114/07 | Warstwa górna podbudowy z kruszywa łamanego 0/31,5mm C90/3 o grubości po zagęszczeniu 8cm
|  |  | m2 | 233.45
21 | KNR 2-31 0114/08 dopłata 7x | Warstwa górna podbudowy z kruszywa łamanego 0/31,5mm C90/3 o grubości po zagęszczeniu 8cm - za każdy dalszy 1cm
|  |  | m2 | 233.45
Zjazdy
Mijanki
22 | KNR 2-01 0111/04 | Oczyszczenie terenu po wykarczowaniu z drobnych gałęzi, korzeni i kory (bez wrzosu), z wywiezieniem
|  |  | m2 | 154
23 | KNR 2-01 0126/01 | Usunięcie warstwy ziemi urodzajnej o grubości do 15cm za pomocą spycharki
|  |  | m2 | 154
24 | KNR 2-31 0103/04 | Profilowanie i zagęszczanie mechaniczne podłoża pod warstwy konstrukcyjne nawierzchni w gruncie kategorii I-IV
|  |  | m2 | 154
25 | KNR 2-31 0114/05 | Warstwa dolna podbudowy z kruszywa łamanego 0/63mm o grubości po zagęszczeniu 15cm.
|  |  | m2 | 154
26 | KNR 2-31 0114/06 dopłata 3x | Warstwa dolna podbudowy z kruszywa łamanego 0/63mm o grubości po zagęszczeniu 15cm - za każdy dalszy 1cm.
|  |  | m2 | 154
27 | KNR 2-31 0114/07 | Warstwa górna podbudowy z kruszywa łamanego 0/31,5mm C90/3 o grubości po zagęszczeniu 8cm
|  |  | m2 | 140
28 | KNR 2-31 0114/08 dopłata 4x | Warstwa górna podbudowy z kruszywa łamanego 0/31,5mm C90/3 o grubości po zagęszczeniu 8cm - za każdy dalszy 1cm
|  |  | m2 | 140
Mijanki
Roboty wykończeniowe
29 | KNR 2-31 0104/03 | Warstwa odsączająca o grubości po zagęszczeniu 10cm na poszerzeniach zagęszczana mechanicznie- pobocza
|  |  | m2 | 985.365
30 | KNR 2-01 0506/04 | Plantowanie, obrobienie na czysto skarp i dna wykopów wykonywanych mechanicznie w gruncie kategorii I-III
|  |  | m2 | 1182.438
Roboty wykończeniowe
Razem k.b.
Podatek VAT 23%
Ogółem