## Karta tytułowa
KOSZTORYS OFERTOWY
PRZEBUDOWA DROGI LEŚNEJ W LESNICTWIE KALENNE
Budowa: | DROGA LEŚNA
Obiekt lub rodzaj robót: | ROBOTY DROGOWE
Lokalizacja: | Jedn. ewid.: 060506_5 gmina Modliborzyce Obszar Wiejski Obręb ewid.: 0008 Kalenne Nr działki ewid.: 262, 257, 258, Obręb ewid.: 0007 Gwizdów Nr działki ewid.: 371, 370, 364, 363,
Inwestor: | NADLEŚNICTWO JANÓW LUBELSKI ul. Bohaterów Porytowego Wzgórza 35, 23-300 Janów Lubelski tel./fax. +48 15 872-00-72 +48 15 87201-85 e-mail: janowlubeski@lublin.lasy.gov.pl
Data opracowania:

## 1 PRZEBUDOWA DROGI LEŚNEJ W LES
LISTA NR 1 - PRZEBUDOWA DROGI LEŚNEJ W LESNICTWIE KALENNE
Lp. | Nr Spec. Technicz. | Wyszczególnienie Elementów Rozliczeniowych | Jednostka | Ilość | Cena Jedn. | Wartość [zł]
1 | 2 | 3 | 4 | 5 | 6 | 7
1 |  | ROBOTY PRZYGOTOWAWCZE
1.1 | D 01.01.01 | Roboty pomiarowe przy liniowych robotach ziemnych, trasa dróg w terenie równinnym - wytyczenie granic oraz drogi w teren oraz INWENTARYZACJA GEODEZYJNA POWYKONAWCZA | km | 3.45 | 0 | 0
1.2 | D 01.02.02 | Usunięcie warstwy ziemi urodzajnej (humusu) za pomocą spycharek, grubość warstwy do 15·cm | m2 | 27460 | 0 | 0
1.3 | D 01.02.02 | Usunięcie warstwy ziemi urodzajnej (humusu) za pomocą spycharek, dodatek za każde dalsze 5·cm grubości - do 20 cm | m2 | 27460 | 0 | 0
1.4 | D 01.02.01 | Karczowanie pni koparką podsiębierną w gruntach o normalnej wilgotności, grunt kategorii III-IV, pnie średnicy 36-45·cm | szt | 270 | 0 | 0
1.5 | D 01.02.01 | Karczowanie pni koparką podsiębierną w gruntach o normalnej wilgotności, grunt kategorii III-IV, pnie średnicy 46-55·cm | szt | 270 | 0 | 0
1.6 | D 01.02.01 | Karczowanie pni koparką podsiębierną w gruntach o normalnej wilgotności, grunt kategorii III-IV, pnie średnicy 56-65·cm | szt | 270 | 0 | 0
1.7 | D 01.02.01 | Karczowanie pni koparką podsiębierną w gruntach o normalnej wilgotności, grunt kategorii III-IV, pnie średnicy 66-75·cm | szt | 270 | 0 | 0
1.8 | D 01.02.01 | Wywożenie dłużyc, karpiny i gałęzi, transport karpiny - WRAZ Z ZAGOSPODAROWANIEM | mp | 324 | 0 | 0
1.9 | D 01.02.01 | Mechaniczne karczowanie, zagajniki średnie (od 31-60 % powierzchni) | ha | 0.82 | 0 | 0
2 |  | ROBOTY ZIEMNE
2.1 | D 02.01.01 | Wykopy wykonywane spycharkami, kategoria gruntu I-III, spycharka 110kW (150KM) | m3 | 1523.4 | 0 | 0
2.2 | D 02.01.01 | Roboty ziemne wykonywane koparkami przedsiębiernymi z transportem urobku samochodami samowyładowczymi na odległość do 1·km, lecz w ziemi uprzednio zmagazynowanej w hałdach, koparka 0,40·m3, grunt kategorii I-III | m3 | 1523.4 | 0 | 0
2.3 | D 02.01.01 | Nakłady uzupełniające do tablic za każdy dalszy rozpoczęty 1 km odległości transportu ponad 1 km samochodami samowyładowczymi, drogi o nawierzchni utwardzonej, kategoria gruntu I-IV, samochód 10-15·t - wywóz do 2km | m3 | 1523.4 | 0 | 0
2.4 | D 02.01.01 | Roboty ziemne wykonywane koparkami podsiębiernymi, z transportem urobku samochodami samowyładowczymi na odległość do 1·km, koparka 0,40·m3, kategoria gruntu I-II | m3 | 1015.6 | 0 | 0
2.5 | D 02.01.01 | Nakłady uzupełniające do tablic za każdy dalszy rozpoczęty 1 km odległości transportu ponad 1 km samochodami samowyładowczymi, drogi o nawierzchni utwardzonej, kategoria gruntu I-IV, samochód 10-15·t - wywóz do 2km | m3 | 1015.6 | 0 | 0
2.6 | D 02.03.01 | Formowanie i zagęszczanie nasypów z gruntu dowiezionego - ZAKUP, TRANSPORT I WBUDOWANIE | m3 | 2160 | 0 | 0
3 |  | PRZEBUDOWA PRZEPUSTÓW
3.1 | D-06.02.01A | Wykopy oraz przekopy wykonywane koparkami przedsiębiernymi na odkład, koparka 0,40·m3, | m3 | 164.5 | 0 | 0
3.2 | D-06.02.01A | Przepusty rurowe pod zjazdami rozebranie przepustów z rur betonowych - analogia rozebranie istniejących przepustów | m | 60 | 0 | 0
3.3 | D-06.02.01A | Przepusty rurowe pod zjazdami, ławy fundamentowe żwirowe 0-31,5 gr. 20cm | m3 | 12.36 | 0 | 0
3.4 | D-06.02.01A | Warstwy podsypkowe, podsypka piaskowa, zagęszczanie mechaniczne, po zagęszczeniu 5·cm - podsypka 15cm | m2 | 61.81 | 0 | 0
3.5 | D-06.02.01A | Przepusty rurowe pod zjazdami, rury karbowane PEHD Fi 50cm | m | 36 | 0 | 0
3.6 | D-06.02.01A | Przepusty rurowe pod zjazdami, rury karbowane PEHD Fi 60cm | m | 37 | 0 | 0
3.7 | D 06.02.01A | Przepusty rurowe pod zjazdami, ścianki czołowe dla rur Fi 60 i Fi 50·cm - ścianki 1,84x2,70x0,25 oraz pręty sprężające 2x fi 12x6m | szt | 20 | 0 | 0
3.8 | D-06.02.01A | Zasypywanie wykopów ze skarpami, z przerzutem na odległość do 3·m, z zagęszczaniem, | m3 | 117.63 | 0 | 0
3.9 | D-06.02.01A | Oczyszczanie rowów i przepustów z namułu, rowy, z wyprofilowaniem dna i skarp, grubość namułu 20·cm - ODTWORZENIE LUB ODMULENIE ROWÓW | m | 260 | 0 | 0
4 |  | PRZEBUDOWA NAWIERZCHNI
4.1 | D 04.01.01B | Profilowanie (wraz z częściowym korytowaniem)i zagęszczanie podłoża pod warstwy konstrukcyjne nawierzchni, wykonywane mechanicznie, kategoria gruntu II-VI, walec wibracyjny | m2 | 19902 | 0 | 0
4.2 | D 04.04.02 | Podbudowy z kruszyw łamanych, warstwa dolna, po zagęszczeniu 20·cm kruszywo 31,5/63 - analogicznie gr. 25,00 cm | m2 | 15745.8 | 0 | 0
4.3 | D 05.02.01 | Nawierzchnie z kruszywa łamanego, po uwałowaniu 10·cm kruszywo 0/31,5 | m2 | 15059 | 0 | 0
5 |  | PRACE WYKOŃCZENIOWE
5.1 | D 06.03.01 | Ręczne plantowanie powierzchni gruntu rodzimego, kategoria gruntu I-III | m2 | 14685 | 0 | 0
5.2 | D 06.03.01 | Plantowanie poboczy, wyrównywanie z wstępnym zagęszczeniem materiałem dowiezionym wraz z zakupem - MIESZANKA PIASKU I KRUSZYW min. Is-0,99 | m3 | 484.3 | 0 | 0
5.3 | D 06.03.01 | Plantowanie poboczy, profilowanie | m2 | 4843 | 0 | 0
5.4 | D 06.03.01 | Plantowanie poboczy, zagęszczenie | m2 | 4843 | 0 | 0
6 |  | ZJAZD Z DROGI POWIATOWEJ DP 2815L
6.1 | D 02.01.01 | Wykopy wykonywane spycharkami, kategoria gruntu IV, spycharka 74kW (100KM) | m3 | 40.8 | 0 | 0
6.2 | D 04.01.01B | Profilowanie (wraz z częściowym korytowaniem)i zagęszczanie podłoża pod warstwy konstrukcyjne nawierzchni, wykonywane mechanicznie, kategoria gruntu II-VI, walec wibracyjny | m2 | 136 | 0 | 0
6.3 | D 04.04.02 | Podbudowy z kruszyw łamanych, warstwa dolna, po zagęszczeniu 20·cm kruszywo 0/63 - analogicznie gr. 25,00 cm | m2 | 107.27 | 0 | 0
6.4 | D 05.02.01 | Podbudowy z kruszyw łamanych, warstwa górna, po zagęszczeniu 10·cm - kruszywo 0/31,5 gr. 10cm | m2 | 103.97 | 0 | 0
6.5 | D 05.03.05b | Podbudowy z mieszanek mineralno-bitumicznych klińcowo-żwirowych, mieszanki o lepiszczu asfaltowym, grubość warstwy po zagęszczeniu 4·cm AC 16W 50/70 | m2 | 102.32 | 0 | 0
6.6 | D 05.03.05b | Podbudowy z mieszanek mineralno-bitumicznych klińcowo-żwirowych, mieszanki o lepiszczu asfaltowym, dodatek za każdy następny 1·cm warstwy - do 5 cm AC 16W 50/70 | m2 | 102.32 | 0 | 0
6.7 | D 05.03.05a | Nawierzchnie z mieszanek mineralno-bitumicznych grysowo-żwirowych, warstwa asfaltowa ścieralna, grubości 3·cm AC 11S 50/70 | m2 | 101 | 0 | 0
6.8 | D 05.03.05a | Nawierzchnie z mieszanek mineralno-bitumicznych grysowo-żwirowych, warstwa asfaltowa ścieralna, dodatek za każdy dalszy 1·cm grubości warstwy - do 4 cm AC 11S 50/70 | m2 | 101 | 0 | 0
6.9 | D 04.04.02 | Podbudowy z kruszyw łamanych, warstwa górna, po zagęszczeniu 10·cm - analogia pobocze wykonane z kruszywa 0/31,5 gr. 10cm | m2 | 35 | 0 | 0
6.10 | D 00.00.00 | PROJEKT CZASOWEJ ORGANIZACJI RUCHU NA CZAS PROWADZENIA ROBÓT W PASIE DROGOWYM - WYKONANIE I UZGODNIENIE WRAZ Z WSZYSTKIMI OPŁATAMI ZA ZAJĘCIA PASA | szt. | 1 | 0 | 0
7 |  | ZJAZD Z DROGI GMINNEJ
7.1 | D 02.01.01 | Wykopy wykonywane spycharkami, kategoria gruntu IV, spycharka 74kW (100KM) | m3 | 37.8 | 0 | 0
7.2 | D 04.01.01B | Profilowanie (wraz z częściowym korytowaniem)i zagęszczanie podłoża pod warstwy konstrukcyjne nawierzchni, wykonywane mechanicznie, kategoria gruntu II-VI, walec wibracyjny | m2 | 126 | 0 | 0
7.3 | D 04.04.02 | Podbudowy z kruszyw łamanych, warstwa dolna, po zagęszczeniu 20·cm kruszywo 31,5/63 - analogicznie gr. 25,00 cm | m2 | 107.6 | 0 | 0
7.4 | D 05.02.01 | Nawierzchnie zkruszywa łamanego, po uwałowaniu 10·cm kruszywo 0/31,5 | m2 | 101 | 0 | 0
7.5 | D 06.03.01 | Plantowanie poboczy, wyrównywanie z wstępnym zagęszczeniem materiałem dowiezionym wraz z zakupem - MIESZANKA PIASKU I KRUSZYW min. Is-0,99 | m3 | 2.5 | 0 | 0
7.6 | D 06.03.01 | Plantowanie poboczy, profilowanie | m2 | 25 | 0 | 0
7.7 | D 06.03.01 | Plantowanie poboczy, zagęszczenie | m2 | 25 | 0 | 0
ŁĄCZNIE PRZEBUDOWA DROGI LEŚNEJ W LESNICTWIE KALENNE | [5 empty] | 0

## LISTA NR 2
LISTA NR 2 - ZBIORCZE ZESTAWIENIE KOSZTÓW
Oznaczenie elementu | Nazwa elementu | Wartość [zł]
LISTA NR 1 | PRZEBUDOWA DROGI LEŚNEJ W LESNICTWIE KALENNE | 0
ELEMENT 1 | ROBOTY PRZYGOTOWAWCZE | 0
ELEMENT 2 | ROBOTY ZIEMNE | 0
ELEMENT 3 | PRZEBUDOWA PRZEPUSTÓW | 0
ELEMENT 4 | PRZEBUDOWA NAWIERZCHNI | 0
ELEMENT 5 | PRACE WYKOŃCZENIOWE | 0
ELEMENT 6 | ZJAZD Z DROGI POWIATOWEJ DP 2815L | 0
ELEMENT 7 | ZJAZD Z DROGI GMINNEJ | 0
| Razem | 0
| Cena ofertowa nie zawierająca VAT | 0