## Zał. 7.3 Wambierzyce 18N
Zał. 7.3 Wyniki wybranych badań dla otworu Wambierzyce 18N
| Data pomiaru rrrr-mm-dd | T powietrza ᴼC | Głębokość zwierciadła wody [m p.p.t.]
| 2019-10-10 | 13.94 | 18.86
Tabelaryczne zestawienie wyników profilowania multimiernikiem KLL-Q2 dla wybranych parametrów fizykochemicznych
L.p. | Głębokość [m p.p.t.] | T ᴼC | EC [mS/cm] | pH | O2 [mg/l] |  |  |  | ,
1 | 17.051 | 9.036 | 0.729 | 9.199 | 15.51
2 | 19.021 | 9.044 | 0.727 | 9.172 | 15.51
3 | 21.046 | 9.036 | 0.726 | 9.186 | 15.51
4 | 23.024 | 9.044 | 0.726 | 9.211 | 15.49
5 | 24.993 | 9.061 | 0.726 | 9.198 | 15.47
6 | 27.03 | 9.082 | 0.726 | 9.199 | 15.45
7 | 29.01 | 9.111 | 0.726 | 9.191 | 15.42
8 | 31.01 | 9.144 | 0.725 | 9.182 | 15.39
9 | 33.01 | 9.181 | 0.726 | 9.208 | 15.36
10 | 35.02 | 9.215 | 0.726 | 9.2 | 15.33
11 | 36.91 | 9.248 | 0.726 | 9.201 | 15.29
12 | 42.03 | 9.368 | 0.726 | 9.207 | 15.19
13 | 47.07 | 9.496 | 0.725 | 9.194 | 15.09
14 | 52.11 | 9.636 | 0.725 | 9.198 | 14.96
15 | 57.06 | 9.804 | 0.725 | 9.214 | 14.83
16 | 62.1 | 9.967 | 0.725 | 9.194 | 14.68
17 | 67.07 | 10.15 | 0.724 | 9.214 | 14.53
18 | 72.13 | 10.31 | 0.724 | 9.215 | 14.39
19 | 77.1 | 10.47 | 0.724 | 9.214 | 14.26
20 | 82.08 | 10.63 | 0.723 | 9.198 | 14.13
21 | 87.08 | 10.79 | 0.723 | 9.223 | 14
22 | 92.07 | 10.9 | 0.723 | 9.214 | 13.91
23 | 97.12 | 11 | 0.722 | 9.224 | 13.84
24 | 102.16 | 11.15 | 0.722 | 9.222 | 13.72
25 | 107.15 | 11.3 | 0.72 | 9.243 | 13.6
26 | 112.19 | 11.41 | 0.72 | 9.243 | 13.52
27 | 117.16 | 11.54 | 0.72 | 9.238 | 13.42
28 | 122.26 | 11.68 | 0.72 | 9.232 | 13.31
29 | 127.16 | 11.82 | 0.72 | 9.239 | 13.21
30 | 132.26 | 11.94 | 0.72 | 9.23 | 13.12
31 | 137.26 | 12.1 | 0.72 | 9.22 | 13
32 | 142.26 | 12.22 | 0.719 | 9.187 | 12.91
33 | 147.26 | 12.37 | 0.718 | 9.185 | 12.81
34 | 152.26 | 12.5 | 0.716 | 9.126 | 12.71
35 | 157.26 | 12.62 | 0.714 | 9.066 | 12.62 | [7 empty] | głębokość [m p.p.t.] | grad. T
36 | 162.36 | 12.71 | 0.714 | 9.053 | 12.56 | [8 empty] | 0.027725
37 | 167.26 | 12.82 | 0.714 | 9.036 | 12.48
38 | 172.36 | 12.95 | 0.714 | 9.058 | 12.39
39 | 177.36 | 13.12 | 0.715 | 9.009 | 12.28
40 | 182.36 | 13.4 | 0.719 | 9.003 | 12.09
Wyniki obliczeń podstawowych parametrów statystycznych | [5 empty] | Wyniki obliczeń dotyczących analizowanych parametrów geotermicznych
Parametr | Głębokość [m p.p.t.] | T ᴼC | EC [mS/cm] | pH | O2 [mg/l] | Parametr | Głębokość [m p.p.t.] | T [ᴼC] | Parametr | Wartość | Jednostka | Głębokość [m p.p.t.] | T [ᴼC]
n | 40 | 40 | 40 | 40 | 40 | Pkt inwersji T | b.d. | b.d. | Gradient geot. G w interwale obl. | 0.028546 | grad. T [ᴼC/m] | 500 | 22.4673
min | 17.051 | 9.036 | 0.714 | 9.003 | 12.09 | Interwał obliczeniowy: |  |  | Gradient geotermiczny G | 2.8546 | grad. T [ᴼC/100 m] | 1000 | 36.7403
max | 182.36 | 13.4 | 0.729 | 9.243 | 15.51 | Strop [m p.p.t.] | 36.91 | 9.248 | Śr. przewodność cieplna Kśr | 2.48 | [W/mᴼC] | 1500 | 51.0132
średnia ar. | 88.7621 | 10.7593 | 0.72207 | 9.1811 | 14.0823 | Spąg [m p.p.t.] | 182.36 | 13.4 | Strumień cieplny Q=K∙G | 0.070794 | [W/m2] | 2000 | 65.2862
mediana | 84.58 | 10.71 | 0.723 | 9.1995 | 14.065 | Miąższość H [m] | 145.45 |  | Strumień cieplny Q=K∙G | 70.7938 | [mW/m2]
odchylenie standardowe | 52.9327 | 1.4354 | 0.004178 | 0.065411 | 1.143 | Różnica T [ᴼC] |  | 4.152
wariancja | 2801.8741 | 2.0603 | 1.7456e-05 | 0.0042785 | 1.3064 | b.d. - brak danych

## Zał. 7.4 Krzyżanów 2
Zał. 7.4 Wyniki wybranych badań dla otworu Krzyżanów 2
| Data pomiaru rrrr-mm-dd | T powietrza ᴼC | Głębokość zwierciadła wody [m p.p.t.]
| 2019-10-16 | 11.75 | 0.88
Tabelaryczne zestawienie wyników profilowania multimiernikiem KLL-Q2 dla wybranych parametrów fizykochemicznych
L.p. | Głębokość [m p.p.t.] | T ᴼC | EC [mS/cm] | pH | O2 [mg/l]
1 | 1.9353 | 11.221 | 0.7182 | 8.1176 | 13.9904
2 | 3.9367 | 10.0119 | 0.98109 | 7.671 | 14.6823
3 | 6.0497 | 8.5457 | 1.0103 | 7.5491 | 15.9352
4 | 7.9794 | 8.1945 | 1.0105 | 7.53 | 16.2587
5 | 10.0845 | 8.118 | 1.01 | 7.492 | 16.3326
6 | 11.9583 | 8.118 | 1.01 | 7.5575 | 16.3321
7 | 14.0076 | 8.1265 | 1.0101 | 7.5042 | 16.324
8 | 16.001 | 8.1478 | 1.0098 | 7.5404 | 16.3022
9 | 18.0423 | 8.1648 | 1.0097 | 7.554 | 16.2855
10 | 20.0198 | 8.186 | 1.0097 | 7.5116 | 16.2658
11 | 25.0273 | 8.2582 | 1.009 | 7.4931 | 16.1969
12 | 30.0269 | 8.343 | 1.0086 | 7.51 | 16.1165
13 | 35.0344 | 8.436 | 1.0078 | 7.5207 | 16.0293
14 | 40.018 | 8.5331 | 1.0072 | 7.5226 | 15.9384
15 | 45.0096 | 8.6341 | 1.0065 | 7.5333 | 15.845
16 | 50.041 | 8.7475 | 1.0061 | 7.5188 | 15.7404
17 | 55.1203 | 8.8648 | 1.0065 | 7.4845 | 15.633
18 | 60.08 | 8.9984 | 1.0065 | 7.5258 | 15.5123
19 | 65.1194 | 9.1357 | 1.0065 | 7.5092 | 15.3893
20 | 70.111 | 9.2892 | 1.0071 | 7.4994 | 15.2532
21 | 75.1026 | 9.4834 | 1.0068 | 7.5181 | 15.0835
22 | 80.158 | 9.9181 | 1.1373 | 7.2203 | 14.7035
23 | 85.1575 | 10.0851 | 1.178 | 7.1903 | 14.5618
24 | 90.1411 | 10.1013 | 1.178 | 7.1808 | 14.5482
25 | 95.2922 | 10.1176 | 1.1776 | 7.1713 | 14.5346
26 | 100.1642 | 10.1217 | 1.1782 | 7.1869 | 14.5317
27 | 105.2115 | 10.146 | 1.1781 | 7.1645 | 14.5109
28 | 110.243 | 10.1623 | 1.1781 | 7.1842 | 14.4974
29 | 115.3064 | 10.1907 | 1.1782 | 7.2004 | 14.4738
30 | 120.2182 | 10.1988 | 1.1781 | 7.1394 | 14.4667
31 | 125.1859 | 10.3324 | 1.1781 | 7.1942 | 14.3563
32 | 130.2014 | 10.522 | 1.1773 | 7.1778 | 14.2015
33 | 135.1929 | 10.6907 | 1.1765 | 7.15 | 14.0653
34 | 140.2164 | 10.8588 | 1.1757 | 7.1742 | 13.9311
35 | 145.3037 | 11.0502 | 1.1742 | 7.162 | 13.7802
36 | 150.359 | 11.2368 | 1.1727 | 7.1733 | 13.6344
37 | 155.1513 | 11.3635 | 1.1714 | 7.1753 | 13.5373
38 | 160.2066 | 11.5252 | 1.1694 | 7.1664 | 13.4134
39 | 165.1504 | 11.6667 | 1.1676 | 7.1764 | 13.3064
40 | 170.2616 | 11.8 | 1.1663 | 7.1541 | 13.2066
41 | 175.1973 | 11.933 | 1.1647 | 7.1103 | 13.1079
42 | 180.1809 | 12.0811 | 1.1629 | 7.1627 | 12.999
43 | 185.1646 | 12.1977 | 1.1615 | 7.1573 | 12.9139
44 | 190.0684 | 12.3179 | 1.1603 | 7.131 | 12.8269
45 | 195.2115 | 12.4648 | 1.1591 | 7.1585 | 12.7211
46 | 200.0596 | 12.5959 | 1.1575 | 7.1638 | 12.6283
47 | 202.0929 | 12.6536 | 1.1571 | 7.1382 | 12.5875
Wyniki obliczeń podstawowych parametrów statystycznych | [5 empty] | Wyniki obliczeń dotyczących analizowanych parametrów geotermicznych
Parametr | Głębokość [m p.p.t.] | T ᴼC | EC [mS/cm] | pH | O2 [mg/l] | Parametr | Głębokość [m p.p.t.] | T [ᴼC] | Parametr | Wartość | Jednostka | Głębokość [m p.p.t.] | T [ᴼC]
n | 47 | 47 | 47 | 47 | 47 | Pkt inwersji T | 11.9583 | 8.118 | Gradient geot. G w interwale obl. | 0.025052 | grad. T [ᴼC/m] | 500 | 20.1168
min | 1.9353 | 8.118 | 0.7182 | 7.1103 | 12.5875 | Interwał obliczeniowy: |  |  | Gradient geotermiczny G | 2.5052 | grad. T [ᴼC/100 m] | 1000 | 32.6429
max | 202.0929 | 12.6536 | 1.1782 | 7.554 | 16.3022 | Strop [m p.p.t.] | 30.0269 | 8.343 | Śr. przewodność cieplna Kśr | 2.09 | [W/mᴼC] | 1500 | 45.169
średnia ar. | 92.9319 | 10.0402 | 1.0909 | 7.341 | 14.67 | Spąg [m p.p.t.] | 202.0929 | 12.6536 | Strumień cieplny Q=K∙G | 0.052359 | [W/m2] | 2000 | 57.6951
mediana | 90.1411 | 10.1176 | 1.1575 | 7.1942 | 14.5346 | Miąższość H [m] | 172.066 |  | Strumień cieplny Q=K∙G | 52.359 | [mW/m2]
odchylenie standardowe | 58.007 | 1.4157 | 0.078693 | 0.17011 | 1.1743 | Różnica T [ᴼC] |  | 4.3106
wariancja | 4145.2399 | 2.1267 | 0.0096662 | 0.046074 | 1.4764

## Zał. 7.5 Łężyce 7
Zał. 7.5 Wyniki wybranych badań dla otworu Łężyce 7
| Data pomiaru rrrr-mm-dd | T powietrza ᴼC | Głębokość zwierciadła wody [m p.p.t.]
| 2019-10-16 | 11.47 | 32.88
Tabelaryczne zestawienie wyników profilowania multimiernikiem KLL-Q2 dla wybranych parametrów fizykochemicznych
L.p. | Głębokość [m p.p.t.] | T ᴼC | EC [mS/cm] | pH | O2 [mg/l]
1 | 33.1511 | 7.6125 | 0.32719 | 6.8166 | 17.1294
2 | 35.2243 | 7.5953 | 0.344 | 6.8604 | 16.99
3 | 37.1539 | 7.578 | 0.34544 | 6.8255 | 16.9584
4 | 39.1633 | 7.5651 | 0.34593 | 6.8057 | 16.9717
5 | 41.101 | 7.5522 | 0.34642 | 6.7968 | 17.0004
6 | 43.1343 | 7.5478 | 0.34628 | 6.7756 | 17.019
7 | 45.1756 | 7.5435 | 0.34686 | 6.727 | 17.0559
8 | 47.153 | 7.5435 | 0.35085 | 6.7605 | 17.0919
9 | 49.1545 | 7.5392 | 0.41925 | 7.2235 | 17.059
Wyniki obliczeń podstawowych parametrów statystycznych
Parametr | Głębokość [m p.p.t.] | T ᴼC | EC [mS/cm] | pH | O2 [mg/l]
n | 9 | 9 | 9 | 9 | 9
min | 33.1511 | 7.5392 | 0.32719 | 6.727 | 16.9584
max | 49.1545 | 7.6125 | 0.41925 | 7.2235 | 17.1294
średnia ar. | 41.1568 | 7.5641 | 0.35247 | 6.8435 | 17.0306
mediana | 41.101 | 7.5522 | 0.34628 | 6.8057 | 17.019
odchylenie standardowe | 5.4688 | 0.025953 | 0.025911 | 0.14766 | 0.057384
wariancja | 29.908 | 0.00067357 | 0.0006714 | 0.021805 | 0.0032929
Wyniki obliczeń dotyczących analizowanych parametrów geotermicznych
| Głębokość [m p.p.t.] | T [ᴼC]
Pkt inwersji T | b.d. | b.d.
b.d. - brak danych

## Zał. 7.6 Gorzeszów P-1
Zał. 7.6 Wyniki wybranych badań dla otworu Gorzeszów P-1
| Data pomiaru rrrr-mm-dd | T powietrza ᴼC | Głębokość zwierciadła wody [m p.p.t.]
| 2019-10-17 | 10.93 | 21.78
Tabelaryczne zestawienie wyników profilowania multimiernikiem KLL-Q2 dla wybranych parametrów fizykochemicznych
L.p. | Głębokość [m p.p.t.] | T ᴼC | EC [mS/cm] | pH | O2 [mg/l]
1 | 22.4498 | 8.94 | 0.45145 | 7.2408 | 16.5426
2 | 24.4034 | 8.869 | 0.45128 | 7.2211 | 16.6043
3 | 26.3968 | 8.7769 | 0.45086 | 7.2416 | 16.6816
4 | 28.3982 | 8.6299 | 0.4497 | 7.241 | 16.7636
5 | 30.4634 | 8.4867 | 0.44867 | 7.2098 | 16.8328
6 | 32.417 | 8.4107 | 0.44874 | 7.1751 | 16.8655
7 | 34.4105 | 8.3515 | 0.44877 | 7.2508 | 16.9093
8 | 36.3959 | 8.2837 | 0.44784 | 7.2379 | 16.9593
9 | 38.4053 | 8.1605 | 0.44618 | 7.2933 | 17.0205
10 | 40.4147 | 8.1265 | 0.44643 | 7.3329 | 17.0189
11 | 42.448 | 8.0924 | 0.44632 | 7.3466 | 17.0282
12 | 47.3918 | 8.0199 | 0.44633 | 7.2464 | 17.0843
13 | 52.4551 | 7.9687 | 0.44626 | 7.2833 | 17.1296
14 | 57.3749 | 7.836 | 0.44595 | 7.1884 | 17.2538
15 | 62.4143 | 7.7115 | 0.44589 | 7.2856 | 17.3733
16 | 67.39 | 7.5435 | 0.46053 | 7.2454 | 17.4349
17 | 72.5171 | 7.4614 | 0.46178 | 7.2708 | 17.4752
18 | 77.4927 | 7.3748 | 0.46912 | 7.2127 | 17.4845
19 | 82.4843 | 7.3271 | 0.46921 | 7.3907 | 17.5177
20 | 87.4839 | 7.2967 | 0.46888 | 7.2853 | 17.5434
21 | 92.4834 | 7.2228 | 0.46511 | 7.3059 | 17.6265
22 | 97.5149 | 7.2097 | 0.46346 | 7.3149 | 17.6464
23 | 102.5543 | 7.2228 | 0.46328 | 7.3443 | 17.6069
Wyniki obliczeń podstawowych parametrów statystycznych
Parametr | Głębokość [m p.p.t.] | T ᴼC | EC [mS/cm] | pH | O2 [mg/l]
n | 23 | 23 | 23 | 23 | 23
min | 22.4498 | 7.2097 | 0.44589 | 7.1751 | 16.5426
max | 102.5543 | 8.94 | 0.46921 | 7.3907 | 17.6464
średnia ar. | 54.6156 | 7.9706 | 0.454 | 7.268 | 17.148
mediana | 47.3918 | 8.0199 | 0.4497 | 7.2508 | 17.0843
odchylenie standardowe | 25.6033 | 0.56648 | 0.0087229 | 0.054081 | 0.35009
wariancja | 188.5755 | 0.0289 | 5.1932e-05 | 0.0027627 | 0.0084191
Wyniki obliczeń dotyczących analizowanych parametrów geotermicznych
| Głębokość [m p.p.t.] | T [ᴼC]
Pkt inwersji T | b.d. | b.d.
b.d. - brak danych

## Zał. 7.7 Dobromyśl 5B
Zał. 7.7 Wyniki wybranych badań dla otworu Dobromyśl 5B
| Data pomiaru rrrr-mm-dd | T powietrza ᴼC | Głębokość zwierciadła wody [m p.p.t.]
| 2019-10-17 | 13.78 | 27.65
Tabelaryczne zestawienie wyników profilowania multimiernikiem KLL-Q2 dla wybranych parametrów fizykochemicznych
L.p. | Głębokość [m p.p.t.] | T ᴼC | EC [mS/cm] | pH | O2 [mg/l]
1 | 28.1045 | 7.0833 | 0.087112 | 9.3811 | 17.4284
2 | 30.074 | 6.9959 | 0.086887 | 9.462 | 17.5034
3 | 32.0675 | 6.9915 | 0.086935 | 9.4539 | 17.499
4 | 34.0769 | 7.0265 | 0.08694 | 9.4672 | 17.4602
5 | 36.0623 | 7.0352 | 0.086936 | 9.448 | 17.449
6 | 38.1515 | 7.009 | 0.086983 | 9.477 | 17.4756
7 | 40.113 | 6.9609 | 0.087048 | 9.5 | 17.5254
8 | 42.0666 | 6.9433 | 0.087055 | 9.4988 | 17.5436
9 | 44.052 | 6.9258 | 0.08708 | 9.4606 | 17.5613
10 | 46.0694 | 6.9083 | 0.087105 | 9.4813 | 17.579
11 | 48.1665 | 6.8951 | 0.08712 | 9.4856 | 17.5927
12 | 53.0624 | 6.8907 | 0.087112 | 9.4794 | 17.5967
13 | 58.0859 | 6.8951 | 0.087083 | 9.4862 | 17.5927
14 | 63.1253 | 6.9039 | 0.087135 | 9.493 | 17.5835
15 | 68.077 | 6.9302 | 0.087106 | 9.5202 | 17.5562
16 | 73.1643 | 6.9477 | 0.087118 | 9.5098 | 17.538
17 | 78.1001 | 6.9959 | 0.087108 | 9.4847 | 17.4881
18 | 83.1315 | 7.0527 | 0.087077 | 9.5266 | 17.4294
19 | 88.155 | 7.1008 | 0.087031 | 9.5234 | 17.3801
20 | 93.1466 | 7.1618 | 0.08699 | 9.5215 | 17.317
21 | 98.178 | 7.2315 | 0.086964 | 9.5188 | 17.2465
22 | 103.1536 | 7.288 | 0.086897 | 9.519 | 17.1886
23 | 108.1691 | 7.3575 | 0.086853 | 9.5211 | 17.1184
24 | 113.2006 | 7.4311 | 0.086818 | 9.5211 | 17.0448
25 | 118.1364 | 7.5003 | 0.086793 | 9.5143 | 16.9755
26 | 123.2156 | 7.5522 | 0.086793 | 9.52 | 16.9238
27 | 128.1993 | 7.6212 | 0.08675 | 9.5146 | 16.8553
28 | 133.2307 | 7.6685 | 0.086779 | 9.5155 | 16.8079
29 | 138.31 | 7.7115 | 0.086782 | 9.5138 | 16.766
30 | 138.2302 | 7.7158 | 0.086826 | 9.5199 | 16.7618
31 | 139.227 | 7.7201 | 0.08696 | 9.5041 | 16.7576
32 | 140.1918 | 7.7244 | 0.087257 | 9.5137 | 16.7533
33 | 141.2922 | 7.7244 | 0.087293 | 9.4993 | 16.7533
34 | 142.249 | 7.7373 | 0.092597 | 9.4554 | 16.7404
35 | 143.2457 | 7.7545 | 0.1186 | 9.1464 | 16.7222
36 | 143.2697 | 7.7545 | 0.12616 | 9.1772 | 16.7218
37 | 144.2265 | 7.7588 | 0.12978 | 9.0548 | 16.7174
38 | 145.311 | 7.7674 | 0.1831 | 8.6345 | 16.7062
39 | 146.2678 | 7.7803 | 0.25252 | 8.2367 | 16.69
40 | 147.2486 | 7.7889 | 0.26366 | 8.0385 | 16.6816
41 | 148.2453 | 7.806 | 0.29237 | 7.7774 | 16.6633
42 | 149.3297 | 7.8146 | 0.30968 | 7.5793 | 16.6545
43 | 150.2786 | 7.8189 | 0.31432 | 7.6025 | 16.6521
44 | 151.2993 | 7.8232 | 0.31769 | 7.6086 | 16.6528
45 | 152.304 | 7.8489 | 0.34981 | 7.6865 | 16.7221
46 | 153.2528 | 7.8575 | 0.35494 | 7.6994 | 16.863
47 | 157.8457 | 7.9003 | 0.37048 | 7.6255 | 16.7705
Wyniki obliczeń podstawowych parametrów statystycznych | [5 empty] | Wyniki obliczeń dotyczących analizowanych parametrów geotermicznych
Parametr | Głębokość [m p.p.t.] | T ᴼC | EC [mS/cm] | pH | O2 [mg/l] |  | głębokość [m p.p.t.] | T [ᴼC] | Parametr | Wartość | Jednostka
n | 47 | 47 | 47 | 47 | 47 | Pkt inwersji T | 48.1665 | 6.8951 | Gradient geot. G w interwale obl. | 0.011341 | grad. T [ᴼC/m]
min | 28.1045 | 6.8907 | 0.08675 | 7.5793 | 16.6521 | Interwał obliczeniowy: |  |  | Gradient geotermiczny G | 1.1341 | grad. T [ᴼC/100 m]
max | 157.8457 | 7.9003 | 0.37048 | 9.5266 | 17.5967 | Strop [m p.p.t.] | 78.1001 | 6.9959 | Śr. przewodność cieplna Kśr | 2.48 | [W/mᴼC]
średnia ar. | 101.5779 | 7.3853 | 0.13503 | 9.1208 | 17.1066 | Spąg [m p.p.t.] | 157.8457 | 7.9003 | Strumień cieplny Q=K∙G | 0.028126 | [W/m2]
mediana | 113.2006 | 7.4311 | 0.087105 | 9.4847 | 17.0448 | Miąższość H [m] | 79.7457 |  | Strumień cieplny Q=K∙G | 28.1257 | [mW/m2]
odchylenie standardowe | 45.2173 | 0.37791 | 0.091091 | 0.69254 | 0.37171 | Różnica T [ᴼC] |  | 0.9044
wariancja | 2044.6076 | 0.14281 | 0.0082976 | 0.47962 | 0.13817

## Zał. 7.8 Grzędy 3P
Zał. 7.8 Wyniki wybranych badań dla otworu Grzędy 3P
| Data pomiaru rrrr-mm-dd | T powietrza ᴼC | Głębokość zwierciadła wody [m p.p.t.]
| 2019-10-17 | 14.91 | 1.82
Tabelaryczne zestawienie wyników profilowania multimiernikiem KLL-Q2 dla wybranych parametrów fizykochemicznych
L.p. | Głębokość [m p.p.t.] | T ᴼC | EC [mS/cm] | pH | O2 [mg/l]
1 | 2.2665 | 10.9825 | 0.14359 | 9.5128 | 14.3591
2 | 4.26 | 10.3041 | 0.14684 | 9.5934 | 14.6745
3 | 6.3092 | 9.1357 | 0.14847 | 9.6185 | 15.5689
4 | 8.3186 | 8.1265 | 0.14993 | 9.6677 | 16.4138
5 | 10.32 | 7.6814 | 0.15028 | 9.6938 | 16.8142
6 | 12.2896 | 7.5996 | 0.15032 | 9.7199 | 16.884
7 | 14.3149 | 7.5953 | 0.15034 | 9.7179 | 16.8837
8 | 16.2924 | 7.6082 | 0.15028 | 9.6952 | 16.8689
9 | 18.3337 | 7.6125 | 0.15028 | 9.7362 | 16.8631
10 | 20.2873 | 7.6255 | 0.15028 | 9.7518 | 16.8498
11 | 22.2727 | 7.6341 | 0.15026 | 9.7538 | 16.8413
12 | 27.2723 | 7.6814 | 0.15024 | 9.7608 | 16.794
13 | 32.2798 | 7.7631 | 0.15026 | 9.786 | 16.7136
14 | 37.2634 | 7.8318 | 0.15028 | 9.773 | 16.6464
15 | 42.3268 | 7.9687 | 0.15024 | 9.8146 | 16.5134
16 | 47.3183 | 8.1435 | 0.15016 | 9.8238 | 16.3463
17 | 52.286 | 8.3642 | 0.15015 | 9.8283 | 16.1384
18 | 57.3254 | 8.6636 | 0.1501 | 9.8566 | 15.8612
19 | 62.3011 | 9.0734 | 0.15002 | 9.8055 | 15.4928
20 | 67.3166 | 9.2519 | 0.15012 | 9.8125 | 15.3362
21 | 72.3161 | 9.2934 | 0.1501 | 9.8291 | 15.2999
22 | 77.3316 | 9.3265 | 0.15012 | 9.8315 | 15.2716
23 | 82.3232 | 9.3595 | 0.15011 | 9.8121 | 15.2433
24 | 87.3786 | 9.4091 | 0.15006 | 9.798 | 15.1997
25 | 92.3781 | 9.4504 | 0.15006 | 9.8126 | 15.1639
26 | 97.4415 | 9.4957 | 0.15005 | 9.8087 | 15.1243
27 | 102.5367 | 9.5287 | 0.15005 | 9.807 | 15.096
28 | 107.4166 | 9.5781 | 0.15002 | 9.816 | 15.053
29 | 112.3923 | 9.6068 | 0.15001 | 9.813 | 15.0281
30 | 117.4636 | 9.6479 | 0.15003 | 9.8228 | 14.9925
31 | 122.5429 | 9.6644 | 0.15003 | 9.8138 | 14.9783
32 | 127.4786 | 9.7136 | 0.14995 | 9.8133 | 14.9363
33 | 132.526 | 9.7382 | 0.14999 | 9.7452 | 14.9148
34 | 137.5097 | 9.775 | 0.14999 | 9.7726 | 14.8836
35 | 142.5172 | 9.7996 | 0.14999 | 9.79 | 14.863
36 | 147.5167 | 9.8487 | 0.14981 | 9.8092 | 14.8211
37 | 152.5243 | 9.8854 | 0.14988 | 9.7885 | 14.7902
38 | 157.5238 | 9.8936 | 0.14994 | 9.7993 | 14.7837
39 | 162.5393 | 9.9181 | 0.14991 | 9.7956 | 14.7629
40 | 167.5867 | 9.9385 | 0.14986 | 9.7893 | 14.7456
41 | 172.658 | 9.9466 | 0.14982 | 9.8001 | 14.7387
42 | 177.6576 | 9.9548 | 0.14982 | 9.7736 | 14.7318
43 | 182.7289 | 9.9507 | 0.14994 | 9.7519 | 14.7348
44 | 187.6886 | 9.9548 | 0.15013 | 9.7858 | 14.7273
45 | 192.6323 | 9.9466 | 0.15016 | 9.7777 | 14.7316
46 | 197.6 | 9.9344 | 0.15015 | 9.7778 | 14.7415
47 | 203.1657 | 9.9099 | 0.15019 | 9.7957 | 14.7618
Wyniki obliczeń podstawowych parametrów statystycznych | [5 empty] | Wyniki obliczeń dotyczących analizowanych parametrów geotermicznych
Parametr | Głębokość [m p.p.t.] | T ᴼC | EC [mS/cm] | pH | O2 [mg/l] | Parametr | Głębokość [m p.p.t.] | T [ᴼC] | Parametr | Wartość | Jednostka
n | 47 | 47 | 47 | 47 | 47 | Pkt inwersji T | 14.3149 | 7.5953 | Gradient geot. G w interwale obl. | 0.0047122 | grad. T [ᴼC/m]
min | 2.2665 | 7.5953 | 0.14359 | 9.5128 | 14.3591 | Interwał obliczeniowy: |  |  | Gradient geotermiczny G | 0.47122 | grad. T [ᴼC/100 m]
max | 203.1657 | 10.9825 | 0.15034 | 9.8566 | 16.884 | Strop [m p.p.t.] | 72.3161 | 9.2934 | Śr. przewodność cieplna Kśr | 2.48 | [W/mᴼC]
średnia ar. | 90.9432 | 9.1301 | 0.14984 | 9.7713 | 15.489 | Spąg [m p.p.t.] | 203.1657 | 9.9099 | Strumień cieplny Q=K∙G | 0.011686 | [W/m2]
mediana | 87.3786 | 9.4957 | 0.15006 | 9.79 | 15.1243 | Miąższość H [m] | 130.8496 |  | Strumień cieplny Q=K∙G | 11.6862 | [mW/m2]
odchylenie standardowe | 63.7532 | 0.94691 | 0.0010782 | 0.066 | 0.83685 | Różnica T [ᴼC] |  | 0.61658
wariancja | 4064.4761 | 0.89664 | 1.1625e-06 | 0.004356 | 0.70031

## Zał. 7.9 Mieroszów 2
Zał. 7.9 Wyniki wybranych badań dla otworu Mieroszów 2
| Data pomiaru rrrr-mm-dd | T powietrza ᴼC | Głębokość zwierciadła wody [m p.p.t.]
| 2019-10-18 | 13.97 | 5.74
Tabelaryczne zestawienie wyników profilowania multimiernikiem KLL-Q2 dla wybranych parametrów fizykochemicznych
L.p. | Głębokość [m p.p.t.] | T ᴼC | EC [mS/cm] | pH | O2 [mg/l]
1 | 6.2902 | 7.9088 | 0.18732 | 9.4047 | 16.8932
2 | 8.3474 | 7.3965 | 0.18916 | 9.4701 | 17.2953
3 | 10.309 | 7.1226 | 0.19059 | 9.5082 | 17.4833
4 | 12.3184 | 7.0789 | 0.19166 | 9.449 | 17.4891
5 | 14.3038 | 7.288 | 0.35195 | 8.193 | 17.4802
6 | 16.2893 | 7.301 | 0.3562 | 7.9917 | 17.6923
7 | 18.2907 | 7.3097 | 0.35611 | 7.9814 | 17.754
8 | 20.332 | 7.3531 | 0.3553 | 7.9539 | 17.7716
9 | 22.2696 | 7.3791 | 0.35431 | 7.9613 | 17.7583
10 | 24.2471 | 7.4051 | 0.35351 | 7.9674 | 17.7435
11 | 26.2485 | 7.4441 | 0.35239 | 7.9632 | 17.7147
12 | 31.2481 | 7.5478 | 0.35135 | 7.9785 | 17.6273
13 | 36.2716 | 7.6427 | 0.35222 | 8.0042 | 17.5293
14 | 41.2871 | 7.7416 | 0.35286 | 8.025 | 17.4262
15 | 46.3265 | 7.8617 | 0.35292 | 8.0184 | 17.3048
16 | 51.326 | 7.9772 | 0.35303 | 8.0214 | 17.192
17 | 56.3256 | 8.118 | 0.35289 | 7.9909 | 17.0525
18 | 61.2933 | 8.2497 | 0.35301 | 8.0211 | 16.928
19 | 66.3805 | 8.3642 | 0.35295 | 8.0268 | 16.8187
20 | 71.4598 | 8.4445 | 0.35605 | 8.0217 | 16.7419
21 | 76.3876 | 8.9817 | 1.7593 | 8.8947 | 15.7951
22 | 81.3553 | 9.0734 | 1.79 | 8.975 | 15.4576
23 | 86.4505 | 9.1524 | 1.7922 | 8.9881 | 15.349
24 | 91.4102 | 9.2478 | 1.792 | 8.9772 | 15.2535
25 | 96.4337 | 9.3347 | 1.7922 | 8.9922 | 15.1756
26 | 101.497 | 9.4298 | 1.7919 | 8.9915 | 15.0921
27 | 106.4886 | 9.4999 | 1.792 | 8.9863 | 15.0307
28 | 109.3273 | 9.5246 | 1.792 | 8.9936 | 15.0093
Wyniki obliczeń podstawowych parametrów statystycznych
Parametr | Głębokość [m p.p.t.] | T ᴼC | EC [mS/cm] | pH | O2 [mg/l]
n | 28 | 28 | 28 | 28 | 28
min | 6.2902 | 7.0789 | 0.18732 | 7.9539 | 15.0093
max | 109.3273 | 9.5246 | 1.7922 | 9.5082 | 17.7716
średnia ar. | 49.6612 | 8.1135 | 0.7399 | 8.4911 | 16.7807
mediana | 43.8068 | 7.8853 | 0.35327 | 8.0259 | 17.2437
odchylenie standardowe | 33.7197 | 0.83431 | 0.67722 | 0.59045 | 1.0228
wariancja | 1137.0168 | 0.69608 | 0.45863 | 0.34863 | 1.0461
Wyniki obliczeń dotyczących analizowanych parametrów geotermicznych
[7 empty] | Głębokość [m p.p.t.] | T [ᴼC] | Parametr | Wartość | Jednostka
[6 empty] | Pkt inwersji T | 12.3184 | 7.0789 | Gradient geot. G w interwale obl. | 0.0244 | grad. T [ᴼC/m]
[6 empty] | Interwał obliczeniowy: |  |  | Gradient geotermiczny G | 2.44 | grad. T [ᴼC/100 m]
[6 empty] | Strop [m p.p.t.] | 20.332 | 7.3531 | Śr. przewodność cieplna Kśr | 2.48 | [W/mᴼC]
[6 empty] | Spąg [m p.p.t.] | 109.3273 | 9.5246 | Strumień cieplny Q=K∙G | 0.060511 | [W/m2]
[6 empty] | Miąższość H [m] | 88.9953 |  | Strumień cieplny Q=K∙G | 60.511 | [mW/m2]
[6 empty] | Różnica T [ᴼC] |  | 2.1714

## Zał. 7.10 Długopole Dolne 6R
Zał. 7.10 Wyniki wybranych badań dla otworu Długopole Dolne 6R
| Data pomiaru rrrr-mm-dd | T powietrza ᴼC | Głębokość zwierciadła wody [m p.p.t.]
| 2019-10-29 | 9.011 | 10.08
Tabelaryczne zestawienie wyników profilowania multimiernikiem KLL-Q2 dla wybranych parametrów fizykochemicznych
L.p. | Głębokość [m p.p.t.] | T ᴼC | EC [mS/cm] | pH | O2 [mg/l]
1 | 10.5026 | 9.6233 | 3.3331 | 7.5966 | 14.9261
2 | 12.4801 | 9.5081 | 4.5896 | 7.0372 | 14.9127
3 | 14.5134 | 9.4875 | 4.7673 | 6.8919 | 14.9108
4 | 16.5148 | 9.4834 | 4.8468 | 6.8233 | 14.9112
5 | 18.4844 | 9.4669 | 4.8769 | 6.7914 | 14.9212
6 | 20.4937 | 9.4545 | 4.922 | 6.7554 | 14.9283
7 | 22.5111 | 9.4421 | 4.9562 | 6.7309 | 14.9359
8 | 24.4966 | 9.4463 | 4.9572 | 6.7282 | 14.9309
9 | 26.6256 | 9.4421 | 4.9593 | 6.7282 | 14.9325
10 | 28.5313 | 9.4586 | 4.9571 | 6.7275 | 14.9176
11 | 30.5168 | 9.4751 | 4.958 | 6.7275 | 14.9029
12 | 35.5562 | 9.541 | 4.9537 | 6.7263 | 14.8457
13 | 40.5876 | 9.5904 | 4.961 | 6.7256 | 14.8027
14 | 45.5792 | 9.7341 | 4.957 | 6.7258 | 14.6805
15 | 50.6266 | 9.8773 | 4.9578 | 6.7252 | 14.5597
16 | 55.6581 | 10.0241 | 4.9565 | 6.7247 | 14.4371
17 | 60.6257 | 10.1907 | 4.9556 | 6.7235 | 14.2995
18 | 65.6731 | 10.3324 | 4.9564 | 6.7196 | 14.1844
19 | 70.7843 | 10.4616 | 4.9559 | 6.7217 | 14.0796
20 | 75.728 | 10.6145 | 4.9552 | 6.7138 | 13.9572
21 | 80.7276 | 10.7669 | 4.9546 | 6.7173 | 13.8365
22 | 85.783 | 10.9387 | 4.9544 | 6.7148 | 13.7018
23 | 90.8463 | 11.1218 | 4.9527 | 6.7109 | 13.5596
24 | 95.8459 | 11.32 | 4.952 | 6.7098 | 13.4081
25 | 100.9172 | 11.5252 | 4.9518 | 6.7113 | 13.2531
26 | 105.8769 | 11.7374 | 4.9521 | 6.7008 | 13.0951
27 | 110.9243 | 11.972 | 4.9494 | 6.7104 | 12.9231
28 | 115.9876 | 12.2248 | 4.9502 | 6.704 | 12.7405
29 | 120.9792 | 12.4687 | 4.9492 | 6.6995 | 12.5672
30 | 126.0585 | 12.7458 | 4.9481 | 6.6998 | 12.3737
31 | 131.082 | 12.9794 | 4.9483 | 6.6974 | 12.2135
32 | 136.0975 | 13.1701 | 4.9482 | 6.6983 | 12.0843
33 | 141.121 | 13.3145 | 4.9483 | 6.7038 | 11.9875
34 | 146.1285 | 13.4737 | 4.9465 | 6.6986 | 11.8822
35 | 151.1679 | 13.6324 | 4.9462 | 6.7021 | 11.778
36 | 156.2472 | 13.7755 | 4.9478 | 6.6936 | 11.6848
37 | 161.2308 | 13.922 | 4.9475 | 6.6937 | 11.5904
38 | 166.2941 | 14.0568 | 4.9487 | 6.6972 | 11.5042
39 | 171.3176 | 14.1578 | 4.9486 | 6.6946 | 11.4402
40 | 176.357 | 14.2473 | 4.9526 | 6.6967 | 11.3836
41 | 181.3646 | 14.3255 | 4.9525 | 6.6955 | 11.3345
42 | 186.3402 | 14.3999 | 4.9515 | 6.6962 | 11.2882
43 | 191.3318 | 14.4928 | 4.9536 | 6.695 | 11.2305
44 | 196.3792 | 14.5669 | 4.954 | 6.6924 | 11.1847
45 | 201.4186 | 14.6632 | 4.9544 | 6.6945 | 11.1256
46 | 203.8825 | 14.7113 | 4.9539 | 6.6946 | 11.0962
Wyniki obliczeń podstawowych parametrów statystycznych | [5 empty] | Wyniki obliczeń dotyczących analizowanych parametrów geotermicznych
Parametr | Głębokość [m p.p.t.] | T ᴼC | EC [mS/cm] | pH | O2 [mg/l] |  | Głębokość [m p.p.t.] | T [ᴼC] | Parametr | Wartość | Jednostka | Głębokość [m p.p.t.] | T [ᴼC]
n | 46 | 46 | 46 | 46 | 46 | Pkt inwersji T | 22.5111 | 9.4421 | Gradient geot. G w interwale obl. | 0.031542 | grad. T [ᴼC/m] | 500 | 24.0514
min | 10.5026 | 9.4421 | 3.3331 | 6.6924 | 11.0962 | Interwał obliczeniowy: |  |  | Gradient geotermiczny G | 3.1542 | grad. T [ᴼC/100 m] | 1000 | 39.8224
max | 203.8825 | 14.7113 | 4.961 | 7.5966 | 14.9359 | Strop [m p.p.t.] | 50.6266 | 9.8773 | Śr. przewodność cieplna Kśr | 1.89 | [W/mᴼC] | 1500 | 55.5934
średnia ar. | 96.9173 | 11.6384 | 4.9011 | 6.7449 | 13.2662 | Spąg [m p.p.t.] | 203.8825 | 14.7113 | Strumień cieplny Q=K∙G | 0.059614 | [W/m2] | 2000 | 71.3644
mediana | 93.3461 | 11.2209 | 4.9523 | 6.7111 | 13.4838 | Miąższość H [m] | 153.2559 |  | Strumień cieplny Q=K∙G | 59.6144 | [mW/m2]
odchylenie standardowe | 62.2964 | 1.9588 | 0.24428 | 0.14129 | 1.4482 | Różnica T [ᴼC] |  | 4.834
wariancja | 3880.8409 | 3.8368 | 0.059671 | 0.019963 | 2.0972

## Zał. 7.11 Gierczyn G18_3
Zał. 7.11 Wyniki wybranych badań dla otworu Gierczyn G18/3
| Data pomiaru rrrr-mm-dd | T powietrza ᴼC | Głębokość zwierciadła wody [m p.p.t.]
| 2019-10-30 | 8.47 | 7.71
Tabelaryczne zestawienie wyników profilowania multimiernikiem KLL-Q2 dla wybranych parametrów fizykochemicznych
L.p. | Głębokość [m p.p.t.] | T ᴼC | EC [mS/cm] | pH | O2 [mg/l]
1 | 8.316 | 8.7559 | 0.14479 | 8.0907 | 15.8762
2 | 10.3094 | 8.4909 | 0.14468 | 8.2588 | 16.0468
3 | 12.3029 | 8.3853 | 0.14478 | 8.2845 | 16.1221
4 | 14.2724 | 8.3811 | 0.14475 | 8.2217 | 16.1232
5 | 16.2818 | 8.4022 | 0.14475 | 8.2414 | 16.1019
6 | 18.3071 | 8.4192 | 0.14477 | 8.2966 | 16.0855
7 | 20.3165 | 8.4403 | 0.16029 | 8.1199 | 16.0654
8 | 22.3259 | 8.4529 | 0.16306 | 8.1478 | 16.0529
9 | 24.3 | 8.449 | 0.154 | 8.169 | 16.05
10 | 26.3367 | 8.4487 | 0.15394 | 8.1635 | 16.0573
11 | 28.3222 | 8.4403 | 0.15416 | 8.1717 | 16.0652
12 | 33.3058 | 8.4234 | 0.1307 | 8.2045 | 16.0822
13 | 38.3213 | 8.4192 | 0.13072 | 8.1705 | 16.0862
14 | 43.3049 | 8.4234 | 0.13052 | 8.2495 | 16.0818
15 | 48.2885 | 8.4487 | 0.12506 | 7.9181 | 16.0573
16 | 53.2881 | 8.4867 | 0.1186 | 7.552 | 16.0221
17 | 58.3434 | 8.5415 | 0.11833 | 7.3842 | 15.971
18 | 58.8697 | 8.55 | 0.11836 | 7.3951 | 15.9636
Wyniki obliczeń podstawowych parametrów statystycznych
Parametr | Głębokość [m p.p.t.] | T ᴼC | EC [mS/cm] | pH | O2 [mg/l]
n | 18 | 18 | 18 | 18 | 18
min | 8.316 | 8.3811 | 0.11833 | 7.3842 | 15.8762
max | 58.8697 | 8.7559 | 0.16306 | 8.2966 | 16.1232
średnia ar. | 29.7285 | 8.4644 | 0.14035 | 8.0578 | 16.0506
mediana | 25.3184 | 8.4445 | 0.14475 | 8.1697 | 16.0613
odchylenie standardowe | 16.6526 | 0.08609 | 0.014449 | 0.29686 | 0.060949
wariancja | 277.3081 | 0.0074116 | 0.00020877 | 0.088125 | 0.0037147
Wyniki obliczeń dotyczących analizowanych parametrów geotermicznych
| Głębokość [m p.p.t.] | T [ᴼC]
Pkt inwersji T | 14.2724 | 8.3811

## Zał. 7.12 Łupki 1
Zał. 12 Wyniki wybranych badań dla otworu Łupki 1
| Data pomiaru rrrr-mm-dd | T powietrza ᴼC | Głębokość zwierciadła wody [m p.p.t.]
| 2019-10-30 | 7.621 | 5.8
Tabelaryczne zestawienie wyników profilowania multimiernikiem KLL-Q2 dla wybranych parametrów fizykochemicznych
L.p. | Głębokość [m p.p.t.] | T ᴼC | EC [mS/cm] | pH | O2 [mg/l]
1 | 6.6532 | 9.3761 | 0.28537 | 7.8953 | 15.2591
2 | 8.5908 | 8.894 | 0.2883 | 8.0337 | 15.6694
3 | 10.5763 | 8.6972 | 0.29343 | 8.142 | 15.8256
4 | 12.7531 | 8.7014 | 0.29338 | 8.1761 | 15.8194
5 | 14.603 | 8.7056 | 0.2934 | 8.1822 | 15.8141
6 | 16.6045 | 8.7266 | 0.29337 | 8.1855 | 15.7943
7 | 18.582 | 8.7391 | 0.29346 | 8.1923 | 15.7823
8 | 20.5993 | 8.7685 | 0.29345 | 8.1901 | 15.7549
9 | 22.5848 | 8.7894 | 0.29354 | 8.1948 | 15.7357
10 | 24.6101 | 8.8104 | 0.29363 | 8.196 | 15.7156
11 | 26.6275 | 8.8355 | 0.29373 | 8.2041 | 15.6932
12 | 28.589 | 8.8564 | 0.29381 | 8.204 | 15.6741
13 | 31.5792 | 8.8815 | 0.29379 | 8.2148 | 15.6508
14 | 36.5867 | 8.9316 | 0.29425 | 8.2112 | 15.6053
15 | 41.5624 | 8.9817 | 0.29437 | 8.2103 | 15.5601
16 | 46.6018 | 9.0359 | 0.2948 | 8.2359 | 15.5108
17 | 51.5854 | 9.0983 | 0.29516 | 8.2662 | 15.4552
18 | 56.5849 | 9.1648 | 0.29532 | 8.2571 | 15.3953
19 | 61.6244 | 9.2353 | 0.29561 | 8.2812 | 15.3325
20 | 66.6399 | 9.3471 | 0.29574 | 8.2997 | 15.2342
21 | 71.6474 | 9.4545 | 0.29591 | 8.2585 | 15.1395
22 | 76.6549 | 9.6356 | 0.29616 | 8.2461 | 14.9825
23 | 81.6385 | 9.8854 | 0.29637 | 8.2708 | 14.768
24 | 86.662 | 10.4575 | 0.29636 | 8.2628 | 14.2917
25 | 91.6695 | 10.4736 | 0.29657 | 8.2634 | 14.2785
26 | 96.6611 | 10.4777 | 0.2967 | 8.2606 | 14.2756
27 | 101.6368 | 10.4817 | 0.29667 | 8.2471 | 14.2719
28 | 106.8117 | 10.5099 | 0.29662 | 8.2632 | 14.2493
29 | 111.6438 | 10.53 | 0.29662 | 8.2523 | 14.2329
30 | 116.6593 | 10.5582 | 0.29657 | 8.2664 | 14.21
31 | 121.6908 | 10.5863 | 0.29651 | 8.2601 | 14.1872
32 | 131.6819 | 10.6626 | 0.29657 | 8.2645 | 14.1255
33 | 136.7453 | 10.6987 | 0.29662 | 8.2603 | 14.0964
34 | 141.7129 | 10.7388 | 0.29647 | 8.2703 | 14.0642
35 | 146.7205 | 10.7869 | 0.29659 | 8.2647 | 14.0257
36 | 151.7918 | 10.8389 | 0.29668 | 8.2597 | 13.9842
37 | 156.7036 | 10.8708 | 0.29676 | 8.2589 | 13.9591
38 | 161.6952 | 10.9147 | 0.29674 | 8.256 | 13.9238
39 | 166.6868 | 10.9706 | 0.29647 | 8.2604 | 13.8796
40 | 171.7342 | 11.0064 | 0.29668 | 8.2589 | 13.8513
41 | 176.7895 | 11.0542 | 0.29663 | 8.2499 | 13.8137
42 | 181.7652 | 11.082 | 0.29658 | 8.2606 | 13.7923
43 | 186.7568 | 11.1138 | 0.29666 | 8.2402 | 13.7669
44 | 191.6766 | 11.1456 | 0.29674 | 8.2563 | 13.7421
45 | 196.6522 | 11.1694 | 0.29655 | 8.2548 | 13.7235
46 | 201.8112 | 11.1972 | 0.29666 | 8.2493 | 13.7019
Wyniki obliczeń podstawowych parametrów statystycznych | [5 empty] | Wyniki obliczeń dotyczących analizowanych parametrów geotermicznych
Parametr | Głębokość [m p.p.t.] | T ᴼC | EC [mS/cm] | pH | O2 [mg/l] |  | Głębokość [m p.p.t.] | T [ᴼC] | Parametr | Wartość | Jednostka
n | 46 | 46 | 46 | 46 | 46 | Pkt inwersji T | 10.5763 | 8.6972 | Gradient geot. G w interwale obl. | 0.0071425 | grad. T [ᴼC/m]
min | 6.6532 | 8.6972 | 0.28537 | 7.8953 | 13.7019 | Interwał obliczeniowy: |  |  | Gradient geotermiczny G | 0.71425 | grad. T [ᴼC/100 m]
max | 201.8112 | 11.1972 | 0.29676 | 8.2997 | 15.8256 | Strop [m p.p.t.] | 101.6368 | 10.4817 | Śr. przewodność cieplna Kśr | 1.89 | [W/mᴼC]
średnia ar. | 90.6182 | 9.9104 | 0.29518 | 8.228 | 14.7743 | Spąg [m p.p.t.] | 201.8112 | 11.1972 | Strumień cieplny Q=K∙G | 0.013499 | [W/m2]
mediana | 84.1503 | 10.1715 | 0.29637 | 8.2554 | 14.5299 | Miąższość H [m] | 100.1745 |  | Strumień cieplny Q=K∙G | 13.4993 | [mW/m2]
odchylenie standardowe | 62.6143 | 0.94246 | 0.0022395 | 0.067452 | 0.80288 | Różnica T [ᴼC] |  | 0.7155
wariancja | 3920.5451 | 0.88824 | 5.0153e-06 | 0.0045498 | 0.64462

## Zał. 7.13 Pełczyn IVP
Zał. 7.13 Wyniki wybranych badań dla otworu Pełczyn IVP
| Data pomiaru rrrr-mm-dd | T powietrza ᴼC | Głębokość zwierciadła wody [m p.p.t.]
| 2019-11-06 | 8.994 | 25.13
Tabelaryczne zestawienie wyników profilowania multimiernikiem KLL-Q2 dla wybranych parametrów fizykochemicznych
L.p. | Głębokość [m p.p.t.] | T ᴼC | EC [mS/cm] | pH | O2 [mg/l]
1 | 25.6563 | 10.1135 | 2.0771 | 9.316 | 14.5197
2 | 27.6417 | 10.1663 | 2.9942 | 9.1333 | 14.4166
3 | 29.6432 | 10.1704 | 2.9985 | 9.1461 | 14.4078
4 | 31.6047 | 10.1825 | 3.002 | 9.1575 | 14.3959
5 | 33.6141 | 10.2109 | 3.0058 | 9.1716 | 14.3714
6 | 35.6394 | 10.2393 | 3.0096 | 9.1781 | 14.3479
7 | 37.609 | 10.2798 | 3.0109 | 9.1852 | 14.3146
8 | 39.6263 | 10.3162 | 3.0125 | 9.187 | 14.2843
9 | 41.6277 | 10.3485 | 3.0129 | 9.1935 | 14.2578
10 | 43.6291 | 10.4091 | 3.0125 | 9.1788 | 14.2085
11 | 45.1282 | 10.4253 | 3.0127 | 9.1794 | 14.1954
12 | 50.1676 | 10.5662 | 3.0119 | 9.2033 | 14.0815
13 | 55.1512 | 10.6667 | 3.0113 | 9.1937 | 14.0011
14 | 60.1508 | 10.7949 | 3.0101 | 9.2001 | 13.8991
15 | 65.1663 | 10.9187 | 3.0106 | 9.1965 | 13.801
16 | 70.1977 | 11.1416 | 3.0092 | 9.2008 | 13.6276
17 | 75.2053 | 11.3397 | 3.0067 | 9.1986 | 13.4753
18 | 80.2128 | 11.5331 | 3.0047 | 9.2031 | 13.3286
19 | 85.2602 | 11.7374 | 3.0033 | 9.1975 | 13.1756
20 | 90.2677 | 11.9681 | 2.9997 | 9.2091 | 13.0057
21 | 95.2513 | 12.1821 | 2.9975 | 9.2135 | 12.8495
22 | 100.2987 | 12.3837 | 2.9948 | 9.2106 | 12.7053
23 | 105.3541 | 12.6075 | 2.9919 | 9.2108 | 12.5468
24 | 110.3297 | 12.8264 | 2.9893 | 9.1977 | 12.3941
25 | 115.3692 | 13.0787 | 2.987 | 9.2172 | 12.2206
26 | 120.3847 | 13.2804 | 2.9857 | 9.233 | 12.084
27 | 125.4002 | 13.5644 | 2.9824 | 9.2315 | 11.895
28 | 130.4316 | 13.9295 | 2.9799 | 9.2299 | 11.6566
29 | 135.471 | 14.2473 | 2.974 | 9.2228 | 11.4537
30 | 145.4701 | 14.7297 | 2.9696 | 9.2163 | 11.1532
31 | 140.4467 | 14.5262 | 2.9724 | 9.2212 | 11.2792
32 | 150.5096 | 14.9436 | 2.9674 | 9.2273 | 11.0233
33 | 155.5251 | 15.164 | 2.9647 | 9.2096 | 10.8909
34 | 160.5565 | 15.4018 | 2.9621 | 9.2204 | 10.7501
35 | 163.53 | 15.68 | 2.957 | 9.222 | 10.59
36 | 170.5716 | 15.9758 | 2.9537 | 9.2285 | 10.4193
37 | 175.5951 | 16.2427 | 2.9503 | 9.2245 | 10.2693
38 | 180.6584 | 16.512 | 2.9481 | 9.2224 | 10.1201
39 | 185.6819 | 16.7409 | 2.9461 | 9.2305 | 9.9959
40 | 190.7053 | 16.9654 | 2.9418 | 9.2288 | 9.8758
41 | 195.6969 | 17.1572 | 2.9386 | 9.2021 | 9.7739
42 | 200.7204 | 17.3131 | 2.9341 | 9.2452 | 9.6926
43 | 203.0567 | 17.3874 | 2.934 | 9.2525 | 9.654
Wyniki obliczeń podstawowych parametrów statystycznych | [5 empty] | Wyniki obliczeń dotyczących analizowanych parametrów geotermicznych
Parametr | Głębokość [m p.p.t.] | T ᴼC | EC [mS/cm] | pH | O2 [mg/l] |  | Głębokość [m p.p.t.] | T [ᴼC] | Parametr | Wartość | Jednostka | Głębokość [m p.p.t.] | T [ᴼC]
n | 43 | 43 | 43 | 43 | 43 | Pkt inwersji T | b.d. | b.d. | Gradient geot. G w interwale obl. | 0.046911 | grad. T [ᴼC/m] | 500 | 31.3174
min | 25.6563 | 10.1135 | 2.0771 | 9.1333 | 9.654 | Interwał obliczeniowy: |  |  | Gradient geotermiczny G | 4.6911 | grad. T [ᴼC/100 m] | 1000 | 54.7731
max | 203.0567 | 17.3874 | 3.0129 | 9.316 | 14.5197 | Strop [m p.p.t.] | 65.1663 | 10.9187 | Śr. przewodność cieplna Kśr | 1.89 | [W/mᴼC] | 1500 | 78.2288
średnia ar. | 104.191 | 12.9388 | 2.9637 | 9.2081 | 12.4514 | Spąg [m p.p.t.] | 203.0567 | 17.3874 | Strumień cieplny Q=K∙G | 0.088663 | [W/m2] | 2000 | 101.6845
mediana | 100.2987 | 12.3837 | 2.9919 | 9.2096 | 12.7053 | Miąższość H [m] | 137.8904 |  | Strumień cieplny Q=K∙G | 88.6625 | [mW/m2]
odchylenie standardowe | 57.3614 | 2.495 | 0.14074 | 0.029957 | 1.677 | Różnica T [ᴼC] |  | 6.4686
wariancja | 3290.3251 | 6.225 | 0.019808 | 0.00089741 | 2.8122 | b.d. - brak danych

## Zał. 7.14 Wałbrzych Stara Kop.
Zał. 7.14 Wyniki wybranych badań dla otworu Wałbrzych Stara Kopalnia
| Data pomiaru rrrr-mm-dd | T powietrza ᴼC | Głębokość zwierciadła wody [m p.p.t.]
| 2019-11-13 | 3.031 | 42.18
Tabelaryczne zestawienie wyników profilowania multimiernikiem KLL-Q2 dla wybranych parametrów fizykochemicznych
L.p. | Głębokość [m p.p.t.] | T ᴼC | EC [mS/cm] | pH | O2 [mg/l]
1 | 43.4638 | 12.2791 | 0.50928 | 9.4346 | 12.9096
2 | 44.3967 | 12.4416 | 0.50921 | 9.4944 | 12.7649
3 | 46.4061 | 12.5689 | 0.50929 | 9.5054 | 12.6717
4 | 48.3437 | 12.6805 | 0.50925 | 9.5131 | 12.5926
5 | 50.3611 | 12.7842 | 0.50916 | 9.5169 | 12.5193
6 | 52.4024 | 12.8915 | 0.50902 | 9.5246 | 12.4444
7 | 54.4038 | 13.0138 | 0.50899 | 9.5242 | 12.3595
8 | 56.1899 | 13.1206 | 0.50948 | 9.4991 | 12.286
9 | 58.4226 | 13.6248 | 0.5084 | 9.5274 | 11.9457
10 | 60.4001 | 13.9969 | 0.50901 | 9.5241 | 11.7019
11 | 62.3855 | 14.2287 | 0.50864 | 9.5241 | 11.5525
12 | 67.32 | 14.59 | 0.508 | 9.525 | 11.32
13 | 72.4086 | 14.7482 | 0.50825 | 9.5201 | 11.2264
14 | 77.4161 | 14.8626 | 0.50801 | 9.5278 | 11.156
15 | 82.3838 | 14.9215 | 0.50772 | 9.5159 | 11.1199
16 | 87.4391 | 14.9399 | 0.50809 | 9.5324 | 11.1087
17 | 92.4706 | 14.9547 | 0.50805 | 9.5276 | 11.1
18 | 97.4701 | 14.9289 | 0.50823 | 9.5338 | 11.1157
19 | 102.4856 | 14.8737 | 0.52565 | 9.9014 | 11.1396
20 | 107.4533 | 14.87 | 1.095 | 9.6823 | 10.8322
21 | 112.4768 | 14.7925 | 1.421 | 9.0452 | 10.7412
22 | 117.4923 | 14.811 | 1.7287 | 9.1144 | 10.6464
23 | 122.4998 | 14.8958 | 1.7295 | 9.1051 | 10.5681
24 | 127.5392 | 14.9988 | 1.7458 | 9.0624 | 10.4704
25 | 132.5069 | 15.0503 | 2.2009 | 8.3302 | 10.3707
26 | 137.5782 | 15.1237 | 2.4617 | 6.9619 | 10.805
27 | 142.6256 | 15.1824 | 2.4602 | 6.8701 | 10.8892
28 | 147.5853 | 15.2446 | 2.4578 | 6.8449 | 10.8561
29 | 152.6167 | 15.3178 | 2.4546 | 6.8316 | 10.8144
30 | 157.6562 | 15.3982 | 2.4493 | 6.8203 | 10.7681
31 | 162.6238 | 15.4383 | 2.4582 | 6.837 | 10.7445
32 | 167.6951 | 15.4456 | 2.4593 | 6.8017 | 10.7405
33 | 172.7266 | 15.4347 | 2.461 | 6.7997 | 10.7469
34 | 177.7102 | 15.3507 | 2.4606 | 6.8004 | 10.7967
35 | 182.7177 | 15.142 | 2.4621 | 6.8055 | 10.9208
36 | 187.7013 | 15.1017 | 2.4624 | 6.7988 | 10.9449
37 | 192.7487 | 15.1494 | 2.4627 | 6.7989 | 10.9163
38 | 197.82 | 15.1787 | 2.4633 | 6.7956 | 10.8988
39 | 203.314 | 15.1897 | 2.4627 | 6.7956 | 10.8929
Wyniki obliczeń podstawowych parametrów statystycznych | [5 empty] | Wyniki obliczeń dotyczących analizowanych parametrów geotermicznych
Parametr | Głębokość [m p.p.t.] | T ᴼC | EC [mS/cm] | pH | O2 [mg/l] |  | Głębokość [m p.p.t.] | T [ᴼC]
n | 39 | 39 | 39 | 39 | 39 | Pkt inwersji T | b.d | b.d
min | 43.4638 | 12.2791 | 0.50772 | 6.7956 | 10.3707 | b.d. - brak danych
max | 203.314 | 15.4456 | 2.4633 | 9.9014 | 12.9096
średnia ar. | 111.7861 | 14.5017 | 1.3856 | 8.4891 | 11.2923
mediana | 107.4533 | 14.9215 | 1.095 | 9.4346 | 10.9449
odchylenie standardowe | 51.392 | 0.9929 | 0.9155 | 1.2831 | 0.72757
wariancja | 2641.136 | 0.98585 | 0.83814 | 1.6464 | 0.52936

## Zał. 7.15 Lądek-Zdr. L-1
Zał. 7.15 Wyniki wybranych badań dla otworu Lądek-Zdrój L-1
| Data pomiaru rrrr-mm-dd | T powietrza ᴼC | Głębokość zwierciadła wody [m p.p.t.]
| 2019-11-13 | 3.426 | 25.97
Tabelaryczne zestawienie wyników profilowania multimiernikiem KLL-Q2 dla wybranych parametrów fizykochemicznych
L.p. | Głębokość [m p.p.t.] | T ᴼC | EC [mS/cm] | pH | O2 [mg/l]
1 | 26.4484 | 7.5867 | 0.11733 | 8.8058 | 16.8996
2 | 28.4738 | 7.591 | 0.11733 | 8.8448 | 16.8867
3 | 30.523 | 7.5953 | 0.11737 | 8.8646 | 16.8804
4 | 32.5005 | 7.6039 | 0.11735 | 8.8624 | 16.8708
5 | 34.4621 | 7.6212 | 0.1174 | 8.8917 | 16.8532
6 | 36.4475 | 7.6384 | 0.11745 | 8.867 | 16.8362
7 | 38.5287 | 7.6685 | 0.11749 | 8.9379 | 16.8064
8 | 40.5301 | 7.6943 | 0.11755 | 8.9521 | 16.7809
9 | 42.5076 | 7.7158 | 0.11759 | 8.956 | 16.7597
10 | 44.4851 | 7.7459 | 0.1176 | 8.9838 | 16.7302
11 | 46.5104 | 7.7803 | 0.11763 | 9.0041 | 16.6965
12 | 51.4701 | 7.8703 | 0.11766 | 9.0355 | 16.6085
13 | 56.5733 | 7.9516 | 0.11768 | 9.0513 | 16.5296
14 | 61.5729 | 8.0711 | 0.11759 | 9.0784 | 16.4143
15 | 66.5405 | 8.169 | 0.11753 | 9.0968 | 16.3206
16 | 71.4683 | 8.271 | 0.1175 | 9.096 | 16.2237
17 | 73.4937 | 8.3091 | 0.11748 | 9.1278 | 16.188
Wyniki obliczeń podstawowych parametrów statystycznych
Parametr | Głębokość [m p.p.t.] | T ᴼC | EC [mS/cm] | pH | O2 [mg/l]
n | 17 | 17 | 17 | 17 | 17
min | 26.4484 | 7.5867 | 0.11733 | 8.8058 | 16.188
max | 73.4937 | 8.3091 | 0.11768 | 9.1278 | 16.8996
średnia ar. | 46.0315 | 7.8167 | 0.1175 | 8.968 | 16.6638
mediana | 42.5076 | 7.7158 | 0.1175 | 8.956 | 16.7597
odchylenie standardowe | 15.0971 | 0.24754 | 0.00011452 | 0.10137 | 0.24116
wariancja | 227.9212 | 0.061275 | 1.3116e-08 | 0.010276 | 0.058159
Wyniki obliczeń dotyczących analizowanych parametrów geotermicznych
| Głębokość [m p.p.t.] | T [ᴼC]
Pkt inwersji T | b.d | b.d
b.d. - brak danych

## Zał. 7.16 Stary Waliszów 7R
Zał. 7.16 Wyniki wybranych badań dla otworu Stary Waliszów 7R
| Data pomiaru rrrr-mm-dd | T powietrza ᴼC | Głębokość zwierciadła wody [m p.p.t.]
| 2019-11-14 | 5.027 | 0.64
Tabelaryczne zestawienie wyników profilowania multimiernikiem KLL-Q2 dla wybranych parametrów fizykochemicznych
L.p. | Głębokość [m p.p.t.] | T ᴼC | EC [mS/cm] | pH | O2 [mg/l]
1 | 0.96693 | 9.7382 | 2.172 | 8.6663 | 14.8425
2 | 2.9364 | 10.0932 | 2.3114 | 8.7218 | 14.5105
3 | 4.9219 | 9.7013 | 2.3417 | 8.8606 | 14.8348
4 | 6.97 | 8.973 | 2.353 | 8.949 | 15.49
5 | 8.9965 | 8.5794 | 2.3612 | 8.9581 | 15.8235
6 | 10.99 | 8.5794 | 2.3601 | 8.9574 | 15.8236
7 | 12.9276 | 8.5752 | 2.3611 | 8.9588 | 15.8274
8 | 14.9848 | 8.6089 | 2.3608 | 8.9593 | 15.7965
9 | 16.9703 | 8.6468 | 2.3608 | 8.9631 | 15.7617
10 | 19.0594 | 8.693 | 2.3611 | 8.9607 | 15.7194
11 | 20.9651 | 8.7349 | 2.361 | 8.957 | 15.6811
12 | 26.0046 | 8.8899 | 2.3607 | 8.958 | 15.5402
13 | 30.9882 | 9.0234 | 2.3602 | 8.9563 | 15.4199
14 | 35.9718 | 9.1814 | 2.3597 | 8.9552 | 15.2799
15 | 41.0351 | 9.3099 | 2.3599 | 8.9536 | 15.1667
16 | 46.0187 | 9.4792 | 2.3596 | 8.9586 | 15.0191
17 | 51.1538 | 9.6479 | 2.3588 | 8.9567 | 14.8738
18 | 57.0544 | 9.8405 | 2.3582 | 8.9581 | 14.7098
19 | 61.0812 | 9.9548 | 2.3594 | 8.9559 | 14.6134
20 | 66.0488 | 10.1054 | 2.36 | 8.9555 | 14.4876
21 | 71.0803 | 10.3041 | 2.3595 | 8.9514 | 14.3236
22 | 76.0798 | 10.4777 | 2.3579 | 8.9516 | 14.1817
23 | 81.1272 | 10.6265 | 2.3581 | 8.9485 | 14.062
24 | 86.1268 | 10.8069 | 2.3596 | 8.9466 | 13.918
25 | 90.3369 | 10.8828 | 2.3619 | 8.9386 | 13.8578
26 | 96.1977 | 11.1694 | 2.3579 | 8.9434 | 13.6343
27 | 101.2371 | 11.3635 | 2.3571 | 8.9461 | 13.4846
28 | 106.2446 | 11.5252 | 2.3566 | 8.9429 | 13.3616
29 | 111.2362 | 11.706 | 2.356 | 8.941 | 13.2257
30 | 116.2676 | 11.8705 | 2.3562 | 8.9352 | 13.1034
31 | 121.2513 | 12.011 | 2.3553 | 8.9382 | 13.0004
32 | 126.2668 | 12.1433 | 2.3562 | 8.9353 | 12.9038
33 | 131.2823 | 12.4995 | 8.1253 | 8.3322 | 12.4075
34 | 141.2814 | 12.7804 | 8.1294 | 8.3087 | 12.2143
35 | 146.3288 | 12.9527 | 8.1276 | 8.3053 | 12.0974
36 | 151.3443 | 13.1435 | 8.1248 | 8.3064 | 11.9696
37 | 156.3917 | 13.3221 | 8.1231 | 8.3015 | 11.8512
38 | 161.3753 | 13.5077 | 8.1226 | 8.3027 | 11.7293
39 | 166.4625 | 13.6889 | 8.1189 | 8.2992 | 11.6125
40 | 171.4382 | 13.8732 | 8.1159 | 8.2957 | 11.4947
41 | 176.5015 | 14.0568 | 8.1199 | 8.2962 | 11.3788
42 | 181.4532 | 14.2436 | 8.1177 | 8.2873 | 11.2622
43 | 186.5564 | 14.4334 | 8.1189 | 8.2911 | 11.145
44 | 191.5879 | 14.6262 | 8.1181 | 8.2882 | 11.0274
45 | 196.5874 | 14.8147 | 8.1168 | 8.2874 | 10.9139
46 | 201.571 | 15.0172 | 8.1153 | 8.2838 | 10.7938
47 | 203.1658 | 15.0833 | 8.1142 | 8.2835 | 10.7545
Wyniki obliczeń podstawowych parametrów statystycznych | [5 empty] | Wyniki obliczeń dotyczących analizowanych parametrów geotermicznych
Parametr | Głębokość [m p.p.t.] | T ᴼC | EC [mS/cm] | pH | O2 [mg/l] |  | Głębokość [m p.p.t.] | T [ᴼC] | Parametr | Wartość | Jednostka | Głębokość [m p.p.t.] | T [ᴼC]
n | 47 | 47 | 47 | 47 | 47 | Pkt inwersji T | 12.9276 | 8.5752 | Gradient geot. G w interwale obl. | 0.034569 | grad. T [ᴼC/m] | 500 | 25.3445
min | 0.96693 | 8.5752 | 2.172 | 8.2835 | 10.7545 | Interwał obliczeniowy: |  |  | Gradient geotermiczny G | 3.4569 | grad. T [ᴼC/100 m] | 1000 | 42.6289
max | 203.1658 | 15.0833 | 8.1294 | 8.9631 | 15.8274 | Strop [m p.p.t.] | 16.9703 | 8.6468 | Śr. przewodność cieplna Kśr | 1.89 | [W/mᴼC] | 1500 | 59.9133
średnia ar. | 91.1239 | 11.2188 | 4.1924 | 8.73 | 13.6368 | Spąg [m p.p.t.] | 203.1658 | 15.0833 | Strumień cieplny Q=K∙G | 0.065335 | [W/m2] | 2000 | 77.1977
mediana | 86.1268 | 10.8069 | 2.3602 | 8.9429 | 13.918 | Miąższość H [m] | 186.1955 |  | Strumień cieplny Q=K∙G | 65.335 | [mW/m2]
odchylenie standardowe | 65.5709 | 2.1126 | 2.7187 | 0.30385 | 1.6913 | Różnica T [ᴼC] |  | 6.4366
wariancja | 4299.5494 | 4.4629 | 7.3911 | 0.092323 | 2.8606

## Zał. 7.17 Tłumaczów 21N
Zał. 7.17 Wyniki wybranych badań dla otworu Tłumaczów 21N
| Data pomiaru rrrr-mm-dd | T powietrza ᴼC | Głębokość zwierciadła wody [m p.p.t.]
| 2019-11-14 | 5.142 | 10.76
Tabelaryczne zestawienie wyników profilowania multimiernikiem KLL-Q2 dla wybranych parametrów fizykochemicznych
L.p. | Głębokość [m p.p.t.] | T ᴼC | EC [mS/cm] | pH | O2 [mg/l]
1 | 11.5574 | 9.3843 | 0.30974 | 7.894 | 15.2461
2 | 13.4551 | 9.3885 | 0.31332 | 8.1936 | 15.2107
3 | 15.4645 | 9.3637 | 0.31336 | 8.3418 | 15.2229
4 | 17.7371 | 9.3471 | 0.31333 | 8.3718 | 15.2338
5 | 19.5391 | 9.314 | 0.31655 | 8.4399 | 15.2614
6 | 21.6043 | 9.2726 | 0.50125 | 8.0975 | 16.5157
7 | 23.518 | 9.2229 | 0.50141 | 7.9278 | 16.4529
8 | 25.47 | 9.186 | 0.501 | 7.913 | 16.58
9 | 27.5368 | 9.144 | 0.5018 | 7.9111 | 16.0742
10 | 29.5223 | 9.0983 | 0.50122 | 7.9119 | 17.616
11 | 31.5237 | 9.0442 | 0.4997 | 7.8767 | 22.5914
12 | 36.5791 | 8.9567 | 0.49864 | 7.8756 | 27.8293
13 | 41.54 | 8.961 | 0.497 | 7.78 | 30.42
14 | 46.5144 | 9.0484 | 0.49669 | 7.8569 | 30.2687
15 | 51.5458 | 9.1357 | 0.49706 | 7.8533 | 30.1158
16 | 56.5693 | 9.2395 | 0.4972 | 7.8366 | 29.9354
17 | 61.5529 | 9.3306 | 0.51235 | 7.6583 | 29.7767
18 | 66.6003 | 9.3761 | 0.51775 | 7.5366 | 29.698
19 | 71.6477 | 9.4215 | 0.52777 | 7.5094 | 29.6193
20 | 76.7111 | 9.6479 | 0.80709 | 7.6379 | 29.2096
21 | 81.607 | 9.7382 | 0.89401 | 7.6818 | 29.0503
22 | 86.6304 | 9.7996 | 0.91893 | 7.702 | 28.9456
23 | 91.6778 | 10.0322 | 1.0295 | 7.7719 | 28.5512
24 | 95.6328 | 10.2514 | 0.5046 | 8.6267 | 28.2399
Wyniki obliczeń podstawowych parametrów statystycznych
Parametr | Głębokość [m p.p.t.] | T ᴼC | EC [mS/cm] | pH | O2 [mg/l]
n | 24 | 24 | 24 | 24 | 24
min | 11.5574 | 8.9567 | 0.30974 | 7.5094 | 15.2107
max | 95.6328 | 10.2514 | 1.0295 | 8.6267 | 30.42
średnia ar. | 45.9057 | 9.3627 | 0.53214 | 7.9253 | 23.486
mediana | 39.0595 | 9.3223 | 0.50111 | 7.8761 | 28.0346
odchylenie standardowe | 27.1932 | 0.325 | 0.19295 | 0.28643 | 6.6998
wariancja | 739.4721 | 0.10563 | 0.037231 | 0.082042 | 44.8868
Wyniki obliczeń dotyczących analizowanych parametrów geotermicznych
| Głębokość [m p.p.t.] | T [ᴼC]
Pkt inwersji T | 36.5791 | 8.9567

## Zał. 7.18 Opolno-Zdr. 1
Zał. 7.18 Wyniki wybranych badań dla otworu Opolno-Zdrój 1
| Data pomiaru rrrr-mm-dd | T powietrza ᴼC | Głębokość zwierciadła wody [m p.p.t.]
| 2019-11-19 | 9.549 | 22.96
Tabelaryczne zestawienie wyników profilowania multimiernikiem KLL-Q2 dla wybranych parametrów fizykochemicznych
L.p. | Głębokość [m p.p.t.] | T ᴼC | EC [mS/cm] | pH | O2 [mg/l]
1 | 23.9886 | 9.8405 | 0.34606 | 6.4457 | 14.9935
2 | 25.0332 | 9.8364 | 0.34542 | 6.3074 | 14.9747
3 | 27.0107 | 9.8487 | 0.34565 | 6.2809 | 14.9521
4 | 28.9802 | 9.8609 | 0.34553 | 6.2796 | 14.9354
5 | 31.0215 | 9.914 | 0.35149 | 6.277 | 14.886
6 | 32.999 | 9.9711 | 0.35654 | 6.2826 | 14.8343
7 | 35.0403 | 10.0322 | 0.3568 | 6.3783 | 14.7801
8 | 36.9779 | 10.1744 | 0.35712 | 6.4383 | 14.6591
9 | 39.0112 | 11.0701 | 0.86613 | 6.6312 | 13.9087
10 | 40.9807 | 11.1535 | 0.87096 | 6.6637 | 13.8435
11 | 43.0459 | 11.2012 | 0.88956 | 6.682 | 13.8057
12 | 44.9756 | 11.3872 | 1.4388 | 6.5473 | 13.6384
13 | 46.9929 | 11.4148 | 1.4722 | 6.548 | 13.6156
Wyniki obliczeń podstawowych parametrów statystycznych
Parametr | Głębokość [m p.p.t.] | T ᴼC | EC [mS/cm] | pH | O2 [mg/l]
n | 13 | 13 | 13 | 13 | 13
min | 23.9886 | 9.8364 | 0.34542 | 6.277 | 13.6156
max | 46.9929 | 11.4148 | 1.4722 | 6.682 | 14.9935
średnia ar. | 35.0814 | 10.4388 | 0.64171 | 6.4432 | 14.4482
mediana | 35.0403 | 10.0322 | 0.3568 | 6.4383 | 14.7801
odchylenie standardowe | 7.6608 | 0.67546 | 0.42503 | 0.15598 | 0.57588
wariancja | 58.6879 | 0.45625 | 0.18065 | 0.02433 | 0.33164
Wyniki obliczeń dotyczących analizowanych parametrów geotermicznych
| Głębokość [m p.p.t.] | T [ᴼC]
Pkt inwersji T | b.d. | b.d.
b.d. - brak danych

## Zał. 7.19 Koźlice PB-2
Zał. 7.19 Wyniki wybranych badań dla otworu Koźlice PB-2
| Data pomiaru rrrr-mm-dd | T powietrza ᴼC | Głębokość zwierciadła wody [m p.p.t.]
| 2019-11-19 | 5.425 | 1.41
Tabelaryczne zestawienie wyników profilowania multimiernikiem KLL-Q2 dla wybranych parametrów fizykochemicznych
L.p. | Głębokość [m p.p.t.] | T ᴼC | EC [mS/cm] | pH | O2 [mg/l]
1 | 2.3748 | 9.4463 | 0.35667 | 7.1615 | 15.3116
2 | 3.3556 | 9.4916 | 0.35726 | 7.1887 | 15.2593
3 | 5.365 | 9.4545 | 0.3571 | 7.1507 | 15.2765
4 | 7.3505 | 9.3513 | 0.3576 | 7.1725 | 15.3615
5 | 9.32 | 9.3306 | 0.35762 | 7.1718 | 15.3762
6 | 11.3294 | 9.3265 | 0.35784 | 7.1541 | 15.3794
7 | 13.3627 | 9.3513 | 0.3576 | 7.1562 | 15.3574
8 | 15.3242 | 9.3885 | 0.35775 | 7.1419 | 15.3239
9 | 17.3735 | 9.4256 | 0.35773 | 7.1541 | 15.2911
10 | 19.3829 | 9.4792 | 0.35772 | 7.1405 | 15.2438
11 | 21.3763 | 9.5698 | 0.35753 | 7.1683 | 15.1643
12 | 23.4256 | 9.6561 | 0.35754 | 7.1343 | 15.089
13 | 26.336 | 9.8773 | 0.35778 | 7.1674 | 14.8985
14 | 31.3595 | 10.2636 | 0.3571 | 7.1651 | 14.5726
15 | 36.375 | 10.5542 | 0.35734 | 7.1555 | 14.3326
16 | 41.4383 | 10.8229 | 0.35727 | 7.1526 | 14.1157
17 | 46.4538 | 11.0741 | 0.35737 | 7.1647 | 13.9152
18 | 51.3816 | 11.3239 | 0.35715 | 7.1672 | 13.7174
19 | 56.3892 | 11.5645 | 0.70541 | 7.4441 | 13.5164
20 | 58.3746 | 11.6981 | 0.74197 | 7.9028 | 13.4083
Wyniki obliczeń podstawowych parametrów statystycznych
Parametr | Głębokość [m p.p.t.] | T ᴼC | EC [mS/cm] | pH | O2 [mg/l]
n | 20 | 20 | 20 | 20 | 20
min | 2.3748 | 9.3265 | 0.35667 | 7.1343 | 13.4083
max | 58.3746 | 11.6981 | 0.74197 | 7.9028 | 15.3794
średnia ar. | 24.8724 | 10.0225 | 0.39407 | 7.2107 | 14.7955
mediana | 20.3796 | 9.5307 | 0.35757 | 7.1631 | 15.204
odchylenie standardowe | 17.9787 | 0.83291 | 0.11289 | 0.17532 | 0.69621
wariancja | 323.2343 | 0.69373 | 0.012743 | 0.030736 | 0.48471
Wyniki obliczeń dotyczących analizowanych parametrów geotermicznych
| Głębokość [m p.p.t.] | T [ᴼC]
Pkt inwersji T | 11.3294 | 9.3265

## Zał. 7.20 HOp-117
Zał. 7.20 Wyniki wybranych badań dla otworu HOp-117
| Data pomiaru rrrr-mm-dd | T powietrza ᴼC | Głębokość zwierciadła wody [m p.p.t.]
| 2019-12-18 | 7.656 | 6.39
Tabelaryczne zestawienie wyników profilowania multimiernikiem KLL-Q2 dla wybranych parametrów fizykochemicznych
L.p. | Głębokość [m p.p.t.] | T ᴼC | EC [mS/cm] | pH | O2 [mg/l]
1 | 7.2671 | 16.113 | 2.2082 | 7.4264 | 10.4019
2 | 7.9927 | 16.1923 | 2.2089 | 7.3368 | 10.3375
3 | 10.3849 | 16.2571 | 2.2094 | 7.3891 | 10.2962
4 | 12.3942 | 16.3649 | 2.2098 | 7.3843 | 10.2355
5 | 14.4355 | 16.5084 | 2.2104 | 7.3788 | 10.1561
6 | 16.413 | 16.6266 | 2.212 | 7.3767 | 10.0913
7 | 18.4384 | 17.1856 | 2.3274 | 7.2827 | 9.7876
8 | 20.4159 | 17.8171 | 2.1221 | 7.1977 | 9.4671
9 | 22.4572 | 18.1604 | 2.04 | 7.1823 | 9.297
10 | 24.4267 | 18.9008 | 2.1703 | 7.1897 | 8.9341
11 | 26.46 | 19.1528 | 2.1801 | 7.2001 | 8.8156
12 | 31.4516 | 20.5297 | 2.0071 | 7.1867 | 8.2025
13 | 36.475 | 21.6842 | 2.0326 | 7.2016 | 7.7217
14 | 41.4905 | 22.5599 | 2.0402 | 7.2406 | 7.3788
15 | 42.7185 | 22.8843 | 1.6865 | 7.6336 | 7.2639
Wyniki obliczeń podstawowych parametrów statystycznych
Parametr | Głębokość [m p.p.t.] | T ᴼC | EC [mS/cm] | pH | O2 [mg/l]
n | 15 | 15 | 15 | 15 | 15
min | 7.2671 | 16.113 | 1.6865 | 7.1823 | 7.2639
max | 42.7185 | 22.8843 | 2.3274 | 7.6336 | 10.4019
średnia ar. | 22.2147 | 18.4625 | 2.1243 | 7.3071 | 9.2258
mediana | 20.4159 | 17.8171 | 2.1801 | 7.2827 | 9.4671
odchylenie standardowe | 11.5801 | 2.4043 | 0.15079 | 0.12756 | 1.1213
wariancja | 134.0976 | 5.7805 | 0.022739 | 0.016271 | 1.2572
Wyniki obliczeń dotyczących analizowanych parametrów geotermicznych
| Głębokość [m p.p.t.] | T [ᴼC]
Pkt inwersji T | b.d. | b.d.
b.d. - brak danych

## Zał. 7.21 BH-4_36
Zał. 7.21 Wyniki wybranych badań dla otworu BH-4/36
| Data pomiaru rrrr-mm-dd | T powietrza ᴼC | Głębokość zwierciadła wody [m p.p.t.]
| 2019-12-18 | 6.165 | 46.52
Tabelaryczne zestawienie wyników profilowania multimiernikiem KLL-Q2 dla wybranych parametrów fizykochemicznych
L.p. | Głębokość [m p.p.t.] | T ᴼC | EC [mS/cm] | pH | O2 [mg/l]
1 | 47.4928 | 23.6616 | 3.9499 | 7.1227 | 6.9365
2 | 49.4543 | 24.1791 | 3.9978 | 7.1063 | 6.7521
3 | 51.8704 | 24.2608 | 4.0104 | 7.1108 | 6.7235
4 | 53.6326 | 24.313 | 2.2198 | 7.3449 | 6.7411
5 | 54.7091 | 24.3685 | 1.8526 | 7.4402 | 6.7292
Wyniki obliczeń podstawowych parametrów statystycznych
Parametr | Głębokość [m p.p.t.] | T ᴼC | EC [mS/cm] | pH | O2 [mg/l]
n | 5 | 5 | 5 | 5 | 5
min | 47.4928 | 23.6616 | 1.8526 | 7.1063 | 6.7235
max | 54.7091 | 24.3685 | 4.0104 | 7.4402 | 6.9365
średnia ar. | 51.4318 | 24.1566 | 3.2061 | 7.225 | 6.7765
mediana | 51.8704 | 24.2608 | 3.9499 | 7.1227 | 6.7411
odchylenie standardowe | 2.9666 | 0.28536 | 1.0761 | 0.15675 | 0.090144
wariancja | 8.8006 | 0.081433 | 1.1579 | 0.024569 | 0.008126
Wyniki obliczeń dotyczących analizowanych parametrów geotermicznych
| Głębokość [m p.p.t.] | T [ᴼC]
Pkt inwersji T | b.d. | b.d.
b.d. - brak danych

## Zał. 7.21 12H
Zał. 7.22 Wyniki wybranych badań dla otworu 12H
| Data pomiaru rrrr-mm-dd | T powietrza ᴼC | Głębokość zwierciadła wody [m p.p.t.]
| 2019-12-18 | 7.418 | 8.6
Tabelaryczne zestawienie wyników profilowania multimiernikiem KLL-Q2 dla wybranych parametrów fizykochemicznych
L.p. | Głębokość [m p.p.t.] | T ᴼC | EC [mS/cm] | pH | O2 [mg/l]
1 | 9.8758 | 14.154 | 4.6458 | 8.0686 | 11.477
2 | 10.737 | 14.4631 | 4.6564 | 8.0701 | 11.2798
3 | 12.4673 | 15.1457 | 4.6614 | 8.0542 | 10.8647
4 | 14.692 | 16.1635 | 4.7875 | 7.7805 | 10.2744
5 | 16.6854 | 16.0697 | 4.8691 | 7.3681 | 10.3245
6 | 18.639 | 15.4018 | 4.8757 | 7.3337 | 10.7067
7 | 20.8318 | 15.0613 | 4.8724 | 7.3621 | 10.9079
8 | 21.972 | 15.0356 | 4.8741 | 7.2902 | 10.9233
Wyniki obliczeń podstawowych parametrów statystycznych
Parametr | Głębokość [m p.p.t.] | T ᴼC | EC [mS/cm] | pH | O2 [mg/l]
n | 8 | 8 | 8 | 8 | 8
min | 9.8758 | 14.154 | 4.6458 | 7.2902 | 10.2744
max | 21.972 | 16.1635 | 4.8757 | 8.0701 | 11.477
średnia ar. | 15.7375 | 15.1868 | 4.7803 | 7.666 | 10.8448
mediana | 15.6887 | 15.1035 | 4.8283 | 7.5743 | 10.8863
odchylenie standardowe | 4.5558 | 0.69799 | 0.10816 | 0.36291 | 0.41654
wariancja | 20.7557 | 0.4872 | 0.011698 | 0.13171 | 0.17351
Wyniki obliczeń dotyczących analizowanych parametrów geotermicznych
| Głębokość [m p.p.t.] | T [ᴼC]
Pkt inwersji T | b.d. | b.d.
b.d. - brak danych

## Zał. 7.23 HP-10W 66
Zał. 7.23 Wyniki wybranych badań dla otworu HP-10W/66
| Data pomiaru rrrr-mm-dd | T powietrza ᴼC | Głębokość zwierciadła wody [m p.p.t.] | Uwagi
| 2019-12-18 | 10.24 | (+)0,33 | zwierciadło artezyjskie
Tabelaryczne zestawienie wyników profilowania multimiernikiem KLL-Q2 dla wybranych parametrów fizykochemicznych
L.p. | Głębokość [m p.p.t.] | T ᴼC | EC [mS/cm] | pH | O2 [mg/l]
1 | 0.74646 | 7.7029 | 0.22744 | 9.0586 | 16.8112
2 | 1.791 | 8.037 | 0.22709 | 9.0848 | 16.4777
3 | 3.8403 | 9.0942 | 0.22665 | 9.1388 | 15.491
4 | 5.7699 | 9.6274 | 0.22665 | 9.0729 | 15.0212
5 | 7.8192 | 9.816 | 0.24738 | 8.5424 | 14.8584
6 | 9.709 | 9.8323 | 0.24992 | 8.4562 | 28.9505
7 | 11.7582 | 9.8609 | 0.24995 | 8.4744 | 28.9029
8 | 13.8075 | 9.8814 | 0.2504 | 8.4464 | 28.8689
9 | 15.7212 | 9.9059 | 0.25058 | 8.4138 | 28.8282
10 | 17.7306 | 9.9344 | 0.25062 | 8.3838 | 28.7809
11 | 19.74 | 9.9793 | 0.25056 | 8.3842 | 28.7068
12 | 24.7076 | 10.0566 | 0.25048 | 8.2917 | 28.5795
13 | 29.6673 | 10.1785 | 0.24998 | 8.1434 | 28.3803
14 | 34.7307 | 10.3202 | 0.25772 | 8.2282 | 28.15
15 | 39.2598 | 10.4253 | 0.25658 | 8.4118 | 27.9813
Wyniki obliczeń podstawowych parametrów statystycznych
Parametr | Głębokość [m p.p.t.] | T ᴼC | EC [mS/cm] | pH | O2 [mg/l]
n | 15 | 15 | 15 | 15 | 15
min | 0.74646 | 7.7029 | 0.22665 | 8.1434 | 14.8584
max | 39.2598 | 10.4253 | 0.25772 | 9.1388 | 28.9505
średnia ar. | 15.7866 | 9.6435 | 0.2448 | 8.5688 | 24.3192
mediana | 13.8075 | 9.8814 | 0.24998 | 8.4464 | 28.3803
odchylenie standardowe | 11.9141 | 0.78422 | 0.011432 | 0.33946 | 6.3083
wariancja | 141.9451 | 0.615 | 0.00013069 | 0.11523 | 39.7951
Wyniki obliczeń dotyczących analizowanych parametrów geotermicznych
| Głębokość [m p.p.t.] | T [ᴼC]
Pkt inwersji T | 7.8192 | 9.816

## Zał. 7.24 Pochylnia V
Zał. 7.24 Wyniki wybranych badań dla otworu Pochylnia 5
| Data pomiaru rrrr-mm-dd | T powietrza ᴼC | Głębokość zwierciadła wody [m p.p.t.]
| 2019-12-18 | 7.776 | 4.22
Tabelaryczne zestawienie wyników profilowania multimiernikiem KLL-Q2 dla wybranych parametrów fizykochemicznych
L.p. | Głębokość [m p.p.t.] | T ᴼC | EC [mS/cm] | pH | O2 [mg/l]
1 | 4.8659 | 11.1138 | 0.3006 | 8.6001 | 26.8999
2 | 6.5324 | 10.522 | 0.3027 | 8.8728 | 27.8231
3 | 8.3265 | 10.2474 | 0.30342 | 8.9369 | 28.2638
4 | 10.2402 | 10.0444 | 0.3039 | 8.9634 | 28.5949
5 | 12.2496 | 9.9548 | 0.30531 | 8.8712 | 28.7424
6 | 14.3786 | 9.9263 | 0.32388 | 8.2991 | 28.788
7 | 16.3481 | 9.9466 | 0.32455 | 8.2203 | 28.7542
8 | 18.2937 | 9.9548 | 0.32464 | 8.1952 | 28.7407
9 | 20.2712 | 9.9793 | 0.32477 | 8.2398 | 28.7003
10 | 22.2248 | 9.9956 | 0.32497 | 8.2418 | 28.6734
11 | 24.2661 | 10.02 | 0.32492 | 8.2485 | 28.6332
12 | 29.2736 | 10.081 | 0.32455 | 8.2197 | 28.5331
13 | 34.3529 | 10.1825 | 0.32401 | 8.1339 | 28.3674
14 | 37.5025 | 10.2717 | 0.32239 | 8.0333 | 28.2229
Wyniki obliczeń podstawowych parametrów statystycznych
Parametr | Głębokość [m p.p.t.] | T ᴼC | EC [mS/cm] | pH | O2 [mg/l]
n | 14 | 14 | 14 | 14 | 14
min | 4.8659 | 9.9263 | 0.3006 | 8.0333 | 26.8999
max | 37.5025 | 11.1138 | 0.32497 | 8.9634 | 28.788
średnia ar. | 18.509 | 10.16 | 0.31676 | 8.434 | 28.4098
mediana | 17.3209 | 10.0322 | 0.32394 | 8.2451 | 28.6141
odchylenie standardowe | 10.1538 | 0.32162 | 0.010559 | 0.33637 | 0.51271
wariancja | 103.1001 | 0.10344 | 0.0001115 | 0.11314 | 0.26287
Wyniki obliczeń dotyczących analizowanych parametrów geotermicznych
| Głębokość [m p.p.t.] | T [ᴼC]
Pkt inwersji krzywej T | 14.3786 | 9.9263

## Zał. 7.25 Wrocław W-1
Zał. 7.25 Wyniki wybranych badań dla otworu Wrocław W-1
| Data pomiaru rrrr-mm-dd | T powietrza ᴼC | Głębokość zwierciadła wody [m p.p.t.]
| 2020-01-29 | 4.471 | 10.16
Tabelaryczne zestawienie wyników profilowania multimiernikiem KLL-Q2 dla wybranych parametrów fizykochemicznych
L.p. | Głębokość [m p.p.t.] | T ᴼC | EC [mS/cm] | pH | O2 [mg/l]
1 | 10.5906 | 10.8788 | 1.2462 | 8.275 | 23.0835
2 | 12.0976 | 10.7228 | 1.2459 | 8.1088 | 23.4893
3 | 14.115 | 10.522 | 1.2468 | 8.1082 | 24.0149
4 | 16.4513 | 10.3243 | 1.248 | 8.1042 | 24.7678
5 | 19.274 | 10.2109 | 1.2483 | 8.106 | 25.6902
6 | 22.0808 | 10.146 | 1.2479 | 8.1124 | 26.8092
7 | 24.0583 | 10.1135 | 1.2477 | 8.1085 | 27.7729
8 | 26.0438 | 10.0892 | 1.2482 | 8.1119 | 28.4387
9 | 28.0372 | 10.0648 | 1.2481 | 8.1093 | 28.4786
10 | 29.8552 | 10.0363 | 1.2481 | 8.1128 | 28.5252
11 | 35.8196 | 10.0037 | 1.2485 | 8.1069 | 28.5785
12 | 41.17 | 9.9915 | 1.2489 | 8.1028 | 28.5986
13 | 46.3928 | 10.0078 | 1.2496 | 8.0974 | 28.5718
14 | 51.6077 | 10.0322 | 1.2503 | 8.0993 | 28.5316
15 | 56.8544 | 10.1054 | 1.2508 | 8.097 | 28.4119
16 | 62.149 | 10.2393 | 1.284 | 8.0721 | 28.1917
17 | 67.35 | 10.38 | 1.37 | 7.877 | 27.96
18 | 72.5229 | 10.5662 | 1.4324 | 7.7353 | 27.6563
19 | 77.7457 | 10.6947 | 1.4892 | 7.5652 | 27.4493
20 | 83.0323 | 10.8628 | 1.8946 | 7.2601 | 27.1528
21 | 88.4943 | 10.9666 | 1.4934 | 7.3789 | 27.0268
Wyniki obliczeń podstawowych parametrów statystycznych
Parametr | Głębokość [m p.p.t.] | T ᴼC | EC [mS/cm] | pH | O2 [mg/l]
n | 21 | 21 | 21 | 21 | 21
min | 10.5906 | 9.9915 | 1.2459 | 7.2601 | 23.0835
max | 88.4943 | 10.9666 | 1.8946 | 8.275 | 28.5986
średnia ar. | 42.1782 | 10.3314 | 1.3184 | 7.9833 | 27.1047
mediana | 35.8196 | 10.2109 | 1.2485 | 8.1042 | 27.7729
odchylenie standardowe | 25.1168 | 0.32822 | 0.15533 | 0.26838 | 1.8044
wariancja | 630.8536 | 0.10773 | 0.024128 | 0.072027 | 3.2557
Wyniki obliczeń dotyczących analizowanych parametrów geotermicznych
Parametr | Głębokość [m p.p.t.] | T [ᴼC]
Pkt inwersji krzywej T | 41.17 | 9.9915