## Arkusz
Lp. | Podstawa | Opis | j.m. | Ilość | Cena | Wartość
KOSZTORYS:
1 |  | Roboty rozbiórkowe
1 d.1 | Kw analiza indywidualna | Demontaż instalacji odgromowej na dachu i kominach - materiał nie nadający się do ponownego użytku | kpl | 1
2 d.1 | Kw analiza indywidualna | Demontaż anten - do ponownego montażu | kpl | 2
3 d.1 | KNR-W 4-01 0545-06 | Rozebranie rury spustowej z blachy nie nadającej się do użytku | m | 1,85 * 4 + 3,2 * 2 + 3,15 * 2 + 4,6 * 6 = 47,700
4 d.1 | KNR-W 4-01 0545-04 | Rozebranie rynny z blachy nie nadającej się do użytku | m | 6,9 * 2 + 3,8 * 2 + 6,8 * 2 + 2,6 * 2 + 2,9 * 2 = 46,000
5 d.1 | Kw analiza indywidualna | Demontaż wywietrzników turbinowych | kpl | 3
6 d.1 | Kw analiza indywidualna | Demontaż strażaków kominowych | kpl | 2
7 d.1 | Kw analiza indywidualna | Demontaż wywietrzników dachowych | kpl | 2
8 d.1 | KNR-W 4-01 0545-08 | Rozebranie obróbek murów ogniowych, okapów, kołnierzy, gzymsów itp. z blachy nie nadającej się do użytku | m2 | 36.151
9 d.1 | Kw analiza indywidualna | Demontaż okien dachowych | kpl | 5
10 d.1 | Kw analiza indywidualna | Demontaż wyłazu dachowego | kpl | 1
11 d.1 | KNR-W 4-01 0545-02 | Rozebranie pokrycia dachowego z blachy nie nadającej się do użytku | m2 | 64,23 * 2 + 28,2 * 2 + 81,12 * 1 + 24,2 * 2 + 64,13 * 1 + 15,83 * 2 = 410,170
12 d.1 | KNR-W 4-01 0441-05 | Rozebranie elementów więźb dachowych - ołacenie dachu o odstępie łat ponad 24 cm | m2 | poz.11 = 410,170
13 d.1 | TZKNBK VI -137 analogia | Rozebranie izolacji z membrany dachowej lub papy na dachu drewnianym | m2 | poz.11 = 410,170
Razem dział: Roboty rozbiórkowe
2 |  | Montaż okien i wyłazu
14 d.2 | NNRNKB 202 1027-01 | (z.VI) Okna dachowe PCV wym. 66x98cm z kołnierzem energooszczędnym | kpl. | 3
15 d.2 | NNRNKB 202 1027-01 | (z.VI) Okna dachowe PCV wym. 66x118cm z kołnierzem energooszczędnym | kpl. | 2
16 d.2 | NNRNKB 202 1027-01 analogia | Wyłaz dachowy szklony wym 54x75cm | kpl. | 1
17 d.2 | KW analiza indywidualna | Odtworzenie zabudowy glifu okiennego na poddaszu wraz z malowaniem | kpl | 5
Razem dział: Montaż okien i wyłazu
Kosztorys ofertowy
Lp. | Podstawa | Opis | j.m. | Ilość | Cena | Wartość
3 |  | Wykonanie nowego pokrycia dachowego wraz z obróbkami i orynnowaniem
18 d.3 | KW analiza indywidualna | Prace związane z prostowaniem płaszczyzny dachu | m2 | poz.11 = 410,170
19 d.3 | KNR K-05 0103-02 | Mocowanie folii/membrany dachowej na pełnym deskowaniu | m2 | poz.11 = 410,170
20 d.3 | KNR K-05 0104-03 | Montaż kontrłat na dachu z deskowaniem pełnym, rozstaw krokwi 80 do 100 cm | m2 | poz.11 = 410,170
21 d.3 | KNR K-05 0105-03 analogia | Montaż łat pod blachodachówkę profilowaną przy rozstawie krokwi 80 do 100 cm | m2 | 410.17
22 d.3 | NNRNKB 202 0541-02 | (z.VI) Obróbki blacharskie z blachy powlekanej o szer.w rozwinięciu ponad 25 cm - kosze zlewowe | m2 | 5,95 * 4 * 0,8 = 19,040
23 d.3 | KNR 0-15 0519-01 analogia | Pokrycie dachów blachodachówką w arkuszach | m2 | 410.17
24 d.3 | NNRNKB 202 0541-02 | (z.VI) Obróbki blacharskie z blachy powlekanej o szer.w rozwinięciu ponad 25 cm - gąsior kalenicy | m2 | (20,42 + 7,95 + 7,10 + 2,6) * 0,40 = 15,228
25 d.3 | KW analiza indywidualna | Dodatek za wykonanie obróbki blacharskiej gąsiora w technice 3D | m | 20,42 + 7,95 + 7,10 + 2,6 = 38,070
26 d.3 | NNRNKB 202 0541-02 analogia | (z.VI) Obróbki blacharskie z blachy powlekanej o szer.w rozwinięciu ponad 25 cm - pas podrynnowy | m2 | (6,9 * 2 + 3,8 * 2 + 6,8 * 2 + 2,6 * 2 + 2,9 * 2) * 0,25 = 11,500
27 d.3 | KW analiza indywidualna | Dodatek za wykonanie obróbki blacharskiej pasa podrynnowego w technice 3D | m | 6,9 * 2 + 3,8 * 2 + 6,8 * 2 + 2,6 * 2 + 2,9 * 2 = 46,000
28 d.3 | NNRNKB 202 0541-02 analogia | (z.VI) Obróbki blacharskie z blachy powlekanej o szer.w rozwinięciu ponad 25 cm - pas nadrynnowy | m2 | (6,9 * 2 + 3,8 * 2 + 6,8 * 2 + 2,6 * 2 + 2,9 * 2) * 0,25 = 11,500
29 d.3 | NNRNKB 202 0541-02 | (z.VI) Obróbki blacharskie z blachy powlekanej o szer.w rozwinięciu ponad 25 cm - obróbki ścian lukarn i dachu nad wejściem | m2 | 2,4 * 2 * 0,25 + 2,8 * 2 * 0,25 + 3,2 * 2 * 0,3 = 4,520
30 d.3 | NNRNKB 202 0541-01 | (z.VI) Obróbki blacharskie z blachy powlekanej o szer.w rozwinięciu do 25 cm obróbki blacharskie przy kominach | m2 | (0,51 * 2 + 0,47 * 2) * 0,15 + (0,45 * 2 + 0,71 * 2) * 0,15 + (0,38 * 2 + 0,6 * 2) * 0,15 + (1,35 * 2 + 0,6 * 2) * 0,15 + (0,73 * 2 + 0,6 * 2) * 0,15 + (0,66 * 2 + 0,6 * 2) * 0,15 + (0,95 * 2 + 0,66 * 2) * 0,15 = 2,781
31 d.3 | NNRNKB 202 0541-02 | (z.VI) Obróbki blacharskie z blachy powlekanej o szer.w rozwinięciu ponad 25 cm - obróbki wiatrówek | m2 | (8,1 * 3 + 10,5 * 1 + 2,45 * 2 + 4,8 * 4) * 0,4 = 23,560
32 d.3 | KW analiza indywidualna | Dodatek za wykonanie obróbki blacharskiej wiatrówek w technice 3D | m | 8,1 * 3 + 10,5 * 1 + 2,45 * 2 + 4,8 * 4 = 58,900
33 d.3 | Kw analiza indywidualna | Montaż zdemontowanych wcześniej anten | kpl | 2
34 d.3 | Kw analiza indywidualna | Wykonanie instalacji odgromowej na dachu i kominach | kpl | 1
Razem dział: Wykonanie nowego pokrycia dachowego wraz z obróbkami i orynnowaniem
4 |  | Obróbka kominów, montaż wywietrzników, strażaków kominowych, wywietrzników turbinowych
35 d.4 | KNR-W 4-01 0701-02 analogia | Odbicie odpażonych tynków zewnętrznych na kominach - przyjmujemy 20% powierzchni | m2 | ((0,51 * 2 + 0,47 * 2) * 1,7 + (0,45 * 2 + 0,71 * 2) * 2,0 + (0,38 * 2 + 0,6 * 2) * 0,75 + (1,35 * 2 + 0,6 * 2) * 0,6 + (0,73 * 2 + 0,6 * 2) * 2,45 + (0,66 * 2 + 0,6 * 2) * 1,65 + (0,95 * 2 + 0,66 * 2) * 1,75) * 20% = 5,618
36 d.4 | KNR-W 2-02 1036-01 analogia | Ruszt drewniany na kominach pod obróbkę blacharską | m2 | 33.075
37 d.4 | KNR 0-23 2613-01 | Ocieplenie ścian budynków płytami z wełny mineralnej - system ROKER - przyklejenie płyt z wełny mineralnej do ścian | m2 | poz.36 = 33,075
38 d.4 | NNRNKB 202 0541-02 | (z.VI) Obróbki blacharskie z blachy powlekanej o szer.w rozwinięciu ponad 25 cm - obróbki kominów oraz czapek kominowych | m2 | 38.616
39 d.4 | KW analiza indywidualna | Dodatek za wykonanie obróbki blacharskiej kominów z paneli z blachy | m2 | poz.38 = 38,616
40 d.4 | KNR 19-01 0417-01 | Uzupełnienie elementów wyposażenia dachu - wywietrzniki | szt. | 2
41 d.4 | KNR 19-01 0417-01 | Uzupełnienie elementów wyposażenia dachu - strażaki kominowe | szt. | 2
42 d.4 | KNR 19-01 0417-01 | Uzupełnienie elementów wyposażenia dachu - wywietrzniki turbinowe | szt. | 3
Razem dział: Obróbka kominów, montaż wywietrzników, strażaków kominowych, wywietrzników turbinowych
5 |  | Podbitka okapów z deski szalówkowej
43 d.5 | KNR-W 2-02 1036-01 analogia | Konstrukcje rusztów pod okładziny z desek elewacyjnych - ruszt pod podbitkę | m2 | 70.67
44 d.5 | KNR-W 2-02 1036-02 analogia | Podbitka z deski szalówki łączonej na pióro i wpust | m2 | poz.43 = 70,670
45 d.5 | KNR-W 2-02 1036-05 analogia | Elementy wykończenia podbitki - ćwierćwałek | m | 8,1 * 3 + 10,5 * 1 + 2,45 * 2 + 4,8 * 4 + 6,9 * 1 + 3,8 * 2 + 6,8 * 2 + 2,9 * 2 + 2,6 * 2 + 6,9 = 104,900
46 d.5 | KNR-W 2-02 1036-09 analogia | Dwukrotne zabezpieczenie deski szalówkowej impregnatem | m2 | poz.44 = 70,670
Razem dział: Podbitka okapów z deski szalówkowej
6 |  | Roboty dodatkowe
6.1 |  | Czyszczenie i impregnacja słupów i mieczy w podcieniu przy wejściu
47 d.6.1 | KNR 7-34 0118-02 analogia | Czyszczenie słupów i mieczy drewnianych z farby | m2 | 0,16 * 4 * 3,1 * 3 + 0,16 * 4 * 0,95 * 4 = 8,384
48 d.6.1 | KNR-W 2-02 1036-09 analogia | Dwukrotne zabezpieczenie słupów i mieczy impregnatem | m2 | poz.47 = 8,384
Razem dział: Czyszczenie i impregnacja słupów i mieczy w podcieniu przy wejściu
6.2 |  | Wykonanie ciągów komunikacyjnych na poddaszu
49 d.6.2 | KNR 0-21 4005-06 analogia | Ruszt z belek drewnianych o przekroju 26x12cm | mb | 19 * 3 = 57,000
50 d.6.2 | KNKRB 2 0405-01 | Podłoga poddasza - płyta OSB 3 gr.18mm | m2 | 19 * 1,25 = 23,750
Razem dział: Wykonanie ciągów komunikacyjnych na poddaszu
Razem dział: Roboty dodatkowe
Kosztorys netto
VAT 23%
Kosztorys brutto