## PRZEDMIAR
Przedmiar robót
Dla zadania: ,, Remont schodów wejściowych do budynku Obwodu Drogowego GDDKiA w Brzezinach ul. Kielecka 12 gm. Morawica”.
Lp. | Numer SST | Wyszczególnienie elementów rozliczeniowych | Jednostka
|  |  | Nazwa | Ilość
ROBOTY PRZYGOTOWAWCZE
1 | KNR 4-01 0212-03 | Rozbiórka elementów konstrukcji betonowych zbrojonych - schody do budynku obwodu drogowego. | m3 | 7.8
2 | Kalkulacja włansa | Demontaż istniejącego ocieplenia ze styropianu na podmurówce. | m2 | 13
3 | D-01.01.01 | Roboty pomiarowe przy powierzchniowych robotach ziemnych. | ha | 0.01
4 | D-01.02.02 | Mechaniczne usunięcie warstwy ziemi urodzajnej humusu. Grubość warstwy do 15 cm. | m3 | 4
5 | D-01.02.04 | Rozebranie chodników z płyt betonowych o wym. 50x50x7 cm, ułożonych na podsypce piaskowej. | m2 | 12
6 | D-01.02.04 | Rozebranie obrzeży betonowych na podsypce piaskowej. | m | 10
7 | D-01.02.04 | Rozebranie balustrad. | m | 19
ROBOTY DOCIEPLENIOWE
8 | KNR 0-23 2611-01 | Przygotowanie starego podłoża pod docieplenie metodą lekką-mokrą - oczyszczenie mechaniczne i zmycie. | m2 | 13
9 | KNR 0-23 2612-01 | Ocieplenie ścian budynku płytami styropianowymi gr. 5 cm przyklejenie płyt styropianowych do ścian (styropian eps-p 100). | m2 | 13
10 | KNR 0-23 2612-06 | Ocieplenie ścian budynku płytami styropianowymi - przyklejenie warstwy siatki na ścianach. | m2 | 7
11 | KNR 0-23 2612-08 | Ocieplenie ścian budynku płytami styropianowymi - ochrona narożników wypukłych kątownikiem metalowym z siatką. | m | 3
12 | KNR 0-23 0933-01 | Nałożenie podkładowej masy tynkarskiej - grunt. | m2 | 7
13 | KNR 0-23 0933-02 | Wyprawa elewacyjna cienkowarstwowa. Tynk wykonany ręcznie na uprzednio przygotowanym podłożu - ściany płaskie i powierzchnie poziome (kolor i struktura jak istniejący na sąsiednich ścianach). | m2 | 7
ROBOTY ZIEMNE
14 | D-02.01.01 | Wykonanie wykopów ręcznie pod fundamenty schodów. | m3 | 1.5
15 | D-02.03.01 | Wykonanie nasypu (zasypki muru oporowego) pod schody z przekruszonego betonu z rozbiórki schodów oraz pospółki 0/31,5 stab. mech. | m3 | 12
PODBUDOWY
16 | D-04.01.01 | Wykonanie koryta chodnika mechanicznie wraz z profilowaniem i zagęszczeniem podłoża w gruntach kat. I - VI, głębokość koryta 20 cm. | m2 | 5.2
17 | D-04.01.01 | Wykonanie koryta muru oporowego mechanicznie wraz z profilowaniem i zagęszczeniem podłoża w gruntach kat. I - VI, głębokość koryta 20 cm. | m2 | 9
18 | D-04.04.01 | Wykonanie podbudowy spocznika z kruszywa łamanego frakcji 0-31,5 mm, grub. warstwy 15 cm. | m2 | 7.8
19 | D-04.04.01 | Wykonanie podbudowy chodnika z kruszywa łamanego frakcji 0-31,5 mm, grub. warstwy 20 cm. | m2 | 5.2
20 | D-04.04.01 | Wykonanie podbudowy schodów z kruszywa łamanego frakcji 0-31,5 mm, grub. warstwy 25 cm. | m2 | 10
21 | Kalkulacja włansa | Wykonanie fundamentu pod pierwszymi stopniami schodów. Posadowienie na głębokości 100 cm z betonu klasy B10. | m3 | 1.5
NAWIERZCHNIE
22 | Kalkulacja włansa | Wykonanie schodów blokowych 15x35x100 cm typu NOVATOR w kolorze szarym na betonie B10. | m | 28
23 | D-05.03.23 | Wykonanie nawierzchni spocznika z szarej kostki betonowej typu Behaton o grubości 6 cm na podsypcepodsypki z grysu 2-8 mm, spoiny wypełnione piaskiem. | m2 | 7.8
ELEMENTY ULIC
24 | D-08.01.01 | Regulacja obrzeża betonowego. | mb | 5
25 | D-08.02.02 | Wykonanie chodnika z szarej kostki betonowej typu Behaton o grubości 6 cm na podsypce z grysu 2-8 mm, spoiny wypełnione piaskiem. | m2 | 5.2
26 | D-08.02.02 | Przełożenie wraz z regulacją wysokościową nawierzchni istniejacego chodnika z płyt betonowych o wym. 50x50x7 cm, ułożonych na podsypce piaskowej. | m2 | 5
27 | D-08.03.01 | Ustawienie obrzeży betonowych o wymiarach 8x30 cm na ławie betonowej z betonu B10. | mb | 7
28 | D-08.05.01 | Ułożenie korytek ściekowych o szer. 30 cm z prefabrykowanych elementów typu mulda. | mb | 4
ROBOTY WYKOŃCZENIOWE
29 | D-06.01.01 | Humusowanie terenu z obsianiem trawą przy obrzeżach i murze oporowym. | m2 | 10
HYDROIZOLACJE
30 | M-27.01.01 | Izolacja istniejącego muru budynku od budowanych schodów tj. powłokowa izolacja bitumiczna. | m2 | 13
31 | M-27.02.09 | Izolacja istniejącego muru budynku od strony budowanych schodów tj. izolacja z folii wytłaczanej "kubełkowej" wraz z listwą dociskową PCV. | m2 | 6
INNE ROBOTY
32 | D-10.01.01 | Wykonanie ścian z prefabrykatów żelbetowych typu "L" o wysokości 0,80 m i szerokości 0,49 m z obustronnym licem wraz z uszczelnieniem szczelin pionowych papą termozgrzewalną i zespoleniem sąsiadujących ze sobą elementów za pomocą pręta stali zbrojeniowej Ø 14-16 mm (przeciągając pręt przez haki montażowe). 2 szt. | m | 1
33 | D-10.01.01 | Wykonanie ścian z prefabrykatów żelbetowych typu "L" o wysokości 1,05 m i szerokości 0,49 m z obustronnym licemwraz z uszczelnieniem szczelin pionowych papą termozgrzewalną i zespoleniem sąsiadujących ze sobą elementów za pomocą pręta stali zbrojeniowej Ø 14-16 mm (przeciągając pręt przez haki montażowe). 2 szt. | m | 1
34 | D-10.01.01 | Wykonanie ścian z prefabrykatów żelbetowych typu "L" o wysokości 1,3 m i szerokości 0,49 m z obustronnym licemwraz z uszczelnieniem szczelin pionowych papą termozgrzewalną i zespoleniem sąsiadujących ze sobą elementów za pomocą pręta stali zbrojeniowej Ø 14-16 mm (przeciągając pręt przez haki montażowe). 2 szt. | m | 1
35 | D-10.01.01 | Wykonanie ścian z prefabrykatów żelbetowych typu "L" o wysokości 1,55 m i szerokości 0,99 m z obustronnym licemwraz z uszczelnieniem szczelin pionowych papą termozgrzewalną i zespoleniem sąsiadujących ze sobą elementów za pomocą pręta stali zbrojeniowej Ø 14-16 mm (przeciągając pręt przez haki montażowe). 6 szt. | m | 6
36 | KNR 2-02 1209-02 | Montaż poręczy ściennych schodów ze stali nierdzewnej. Wysokość poręczy 0,75 i 0,9 m. Średnica poręczy ∅ 45 mm. | m | 5.5
37 | KNR 2-02 1209-02 | Montaż balustrady schodów ze stali nierdzewnej do muru oporowego. Wysokość poręczy 0,75 i 0,9 m. Średnica poręczy i słupków ∅ 45 mm. Średnica poziomych szczebli wypełniających min. ∅ 20 mm. | m | 9.5