## Arkusz1
PROKONBUD |  |  | WYKAZ STALI PROFILOWEJ | [5 empty] | Nr wykazu
Pracownia projektowa
mgr inż. Tadeusz Lato | [8 empty] | 1
Lublin, ul. Szelburg Zarembiny 16
Tel. 81-744-90-84, 697-707-450
Obiekt | REMONT CZĘŚCI POMIESZCZEŃ W BUDYNKU PROKURATURY PRZY UL. OKOPOWEJ 2A W LUBLINIE | [7 empty] | Nr rys. | K-10
| PROKURATUR REGIONALNA W LUBLINIE UL. OKOPOWA 2A 20-950 LUBLIN | [7 empty] | Wykonał: | inż. Karol Kotlarek
Element: | ELEMENTY STALOWE BUDYNKU
POZ. | Ilość | PROFIL |  | Długość | C i ę ż a r [kg] |  |  |  |  | Uwagi
| [szt.] | Grubość blach i szerokość |  | [mm] | Jedn. | 1szt. | 1elem. | Sztuk | Łącznie
A | B | C |  | D | E | F | G | H | I | J
Belka B1 – szt. 2
1 | 1 | I 180 HEA |  | 3421 | 35.5 | 121.4455 | 121.4455
2 | 1 | BL. 70x8 |  | 130 | 4.396 | 0.57148 | 0.57148
3 | 2 | BL. 160x8 |  | 882 | 10.048 | 8.8623 | 17.7247
RAZEM: | [6 empty] | 139.7417 | 2 | 279.4833
RAZEM [kg] | [8 empty] | 279.4833
DODATEK NA SPOINY 1.8% [kg] | [8 empty] | 5.0307
ŁĄCZNIE [kg] | [8 empty] | 284.514