## Arkusz1
Załącznik 9
Zn.spr. SA.270.4.2023
Przedmiar robót
„Remont dróg leśnych na terenie nadleśnictwa Lubliniec w leśnictwach Łopian, Kokotek, Rędziny, Bór, Brzezinki”
Wartość robót budowlanych-drogowych
Lp | zakres robót | j.m | ilość jed. (ton) | koszt jednostk. wykonania netto | kwota netto | uwagi
1 | 1.zakup i transport kruszywa na trasie miejsce zakupu-miejsce zabudowy, 2.wyrównanie - profilowanie remontowanych odc. dróg, 3.zabudowa kruszywa (dolomit o gr 0-31,5mm) – średnia grubość warstwy średnio 10cm na szerokości drogi do 3,50 m (wg wskazań), w przypadku złego wskaźnika piaskowego należy wykonać miłowanie (min 0,5cm) frakcją 0-4w celu zamknięcia powierzchniowego nawierzchni drogi po remoncie. Uzyskanie wartości spadków poprzecznych nawierzchni jezdni w zakresie od 2% do 4%, 4. wałowanie zabudowanego kruszywana całym odcinku drogi | t | 8570 | 0 | 0
2 | 1.zakup i transport tłucznia na trasie miejsce zakupu - miejsce zabudowy 2.wyrównanie - profilowanie podłoża w miejscach zabudowy kruszywa, 3.zabudowa kruszywa (dolomit o gr 31,5-63 mm) w miejscach istotnych ubytków (koleiny, nierówności lub dziury średnia gr 20cm na szerokości drogi do 3,50 m) 4.ścięcie nadmiaru gruntu na remontowanym odcinku drogi (wargi lub grzbiety) bez wywożenia w miejscu ich występowania, 5.wałowanie zabudowanego kruszywana całym odcinku drogi, | t | 1900 | 0 | 0
3 | 1.zakup i transport tłucznia na trasie miejsce zakupu - miejsce zabudowy 2.wyrównanie - profilowanie podłoża w miejscach zabudowy kruszywa, 3.zabudowa kruszywa (dolomit o gr 0-63 mm) w miejscach istotnych ubytków (koleiny, nierówności lub dziury średnia gr 20cm na szerokości drogi do 3,50 m) 4.ścięcie nadmiaru gruntu na remontowanym odcinku drogi (wargi lub grzbiety) bez wywożenia w miejscu ich występowania, 5.wałowanie zabudowanego kruszywana całym odcinku drogi, | t | 1615 | 0 | 0
4 | RECYKLER-mechaniczna ścinka zakrzewień wzdłuż remontowanego odc. drogi , wyrównanie pobocza wraz z zagęszczeniem w celu uzyskania spadku do 6% w celu umożliwienia odpływu wody, – wzruszenie (spulchnienie) istniejącej warstwy drogi utwardzonej tłuczniem przy użyciu recyklera na gł. 10-15 cm, wyrównanie i wyprofilowanie za pomocą równiarki wzruszonej (spulchnionej) warstwy drogi w celu uzyskania spadku daszkowego od 2% do 4%, w przypadku ubytków w drodze po jej wyrównaniu uzupełnienie je kruszywem o frakcji 0-31,5 mm, zagęścić nawierzchnię drogi przy użycia walca stalowego wibracyjnego i walca ogumionego | m2 | 13685 | 0 | 0 | l-ctwo Łopian nr ID dróg 11,12,13 Ilość kruszywa przyjęta do rem. to 450 ton i została przyjęta w poz. przedmiaru robót nr 1
4 | Razem |  |  |  | 0 | zł
5 | Podatek VAT…................% |  |  |  |  | zł
6 | RAZEM BRUTTO: |  |  |  |  | zł
słownie: